## Альбом
Приложение № 2
Утверждено приказом № 421 от 4 августа 2020 г. Минстроя РФ
СОГЛАСОВАНО: | [9 empty] | УТВЕРЖДАЮ:
Директор ООО "Талант" | [8 empty] | Директор ХТИ - филиала СФУ
____________________ А.Н. Тачеева | [12 empty] | ____________________Е.А. Бабушкина
"_____" ________________ 2023 года | [12 empty] | "_____" ________________ 2023 года
Наименование редакции сметных нормативов |  |  | Изменения в сметные нормы, федеральные единичные расценки и отдельные составляющие к ним, включенные в федеральный реестр сметных нормативов приказами Минстроя России от 26 декабря 2019 г. № 871/пр, 872/пр, 873/пр, 874/пр, 875/пр, 876/пр (в ред. приказов от 30.03.2020 № 171/пр, 172/пр, от 01.06.2020 № 294/пр, 295/пр, от 30.06.2020 № 352/пр, 353/пр, от 20.10.2020 № 635/пр, 636/пр, от 09.02.2021 № 50/пр, 51/пр, от 24.05.2021 № 320/пр, 321/пр, от 24.06.2021 № 407/пр, 408/пр, от 14.10.2021 № 745/пр, 746/пр), от 20.12.2021 № 961/пр, 962/пр)
Наименование программного продукта |  |  | "ГРАНД-Смета 2021"
ХТИ - филиал СФУ
(наименование стройки)
Общежитие № 2 (Помещение) ХТИ - филиала СФУ, расположенное по адресу: г. Абакан, ул. Комарова, д. 11, строен. 1, помомещение 1
(наименование объекта капитального строительства)
ЛОКАЛЬНЫЙ СМЕТНЫЙ РАСЧЕТ (СМЕТА) № 02-01-01
Капитальный ремонт системы вентиляции общежития № 2 Хакасского технического института - филиала ФГАОУ ВО "Сибирский федеральный университет". Сантехнические работы. Вентиляция.
(наименование конструктивного решения)
Составлен | базисно-индексным | методом
Основание | Рабочий проект 25-21 ОВ
(проектная и (или) иная техническая документация)
Составлен(а) в текущем (базисном) уровне цен |  |  | I квартал 2023 г.
Сметная стоимость |  | 1518.24 | (151,75) | тыс.руб.
в том числе:
| строительных работ | 912.52 | (59,8) | тыс.руб. |  | Средства на оплату труда рабочих |  |  |  |  | 223.92 | (5,91) | тыс.руб.
| монтажных работ | 13.38 | (0,39) | тыс.руб. |  | Нормативные затраты труда рабочих | [5 empty] | 652.1 | чел.час.
| оборудования | 314.49 | (63,79) | тыс.руб. |  | Нормативные затраты труда машинистов | [5 empty] | 9.54 | чел.час.
| прочих затрат | 0 | (0) | тыс.руб. |  | Расчетный измеритель конструктивного решения
№ п/п | Обоснование | Наименование работ и затрат |  |  | Единица измерения | Количество |  |  | Сметная стоимость в базисном уровне цен (в текущем уровне цен (гр. 8) для ресурсов, отсутствующих в СНБ), руб. |  |  | Индексы | Сметная стоимость в текущем уровне цен, руб.
[6 empty] | на единицу | коэффициенты | всего с учетом коэффициентов | на единицу | коэффициенты | всего
1 | 2 | 3 |  |  | 4 | 5 | 6 | 7 | 8 | 9 | 10 | 11 | 12
Раздел 1. Демонтажные работы | [13 empty] | Раздел 1. Демонтажные работы
1 | ФЕРр65-30-2 | Разборка воздуховодов из листовой стали толщиной: до 0,9 мм диаметром/периметром до 320 мм /1000 мм |  |  | 4: 100 м2; 7: 0,384 |  | Разборка воздуховодов из листовой стали толщиной: до 0,9 мм диаметром/периметром до 320 мм /1000 мм
|  | Объем=(0,2*4*48) / 100 | [13 empty] | Объем=(0,2*4*48) / 100
| 1 | ОТ |  |  | 8: 247.37; 10: 94.99; 11: 37,87; 12: 3597 |  |  |  | ОТ
| 2 | ЭМ |  |  | 8: 23.45; 10: 9 |  |  |  | ЭМ
| 3 | в т.ч. ОТм |  |  | 8: 10.13; 10: 3.89; 11: 37,87; 12: 147 |  |  |  | в т.ч. ОТм
|  | ЗТ |  |  | 4: чел.-ч; 5: 29; 7: 11,136 |  |  |  |  | ЗТ
|  | ЗТм |  |  | 4: чел.-ч; 5: 0,75; 7: 0,288 |  |  |  |  | ЗТм
|  | Итого по расценке |  |  | 8: 270.82; 10: 103.99 | [5 empty] | Итого по расценке
|  | ФОТ |  |  | 10: 98.88; 12: 3744 |  |  |  |  | ФОТ
| Приказ № 812/пр от 21.12.2020 Прил. п.99.1 | НР Внутренние санитарно-технические работы: демонтаж и разборка (ремонтно-строительные) |  |  | 4: %; 5: 87; 7: 87; 10: 86.03; 12: 3257 |  |  |  |  | НР Внутренние санитарно-технические работы: демонтаж и разборка (ремонтно-строительные)
| Приказ № 774/пр от 11.12.2020 Прил. п.99.1 | СП Внутренние санитарно-технические работы: демонтаж и разборка (ремонтно-строительные) |  |  | 4: %; 5: 44; 7: 44; 10: 43.51; 12: 1647 |  |  |  |  | СП Внутренние санитарно-технические работы: демонтаж и разборка (ремонтно-строительные)
|  | Всего по позиции |  |  | 10: 233.53 | [6 empty] | Всего по позиции
2 | ФЕРр60-16-2 | Прочистка вент. каналов |  |  | 4: 100 м; 7: 2 |  | Прочистка вент. каналов
|  | Объем=200 / 100 | [13 empty] | Объем=200 / 100
| 1 | ОТ |  |  | 8: 73.37; 10: 146.74; 11: 37,87; 12: 5557 |  |  |  | ОТ
| 4 | М |  |  | 8: 67.76; 10: 135.52 |  |  |  | М
|  | ЗТ |  |  | 4: чел.-ч; 5: 9,24; 7: 18,48 |  |  |  |  | ЗТ
|  | Итого по расценке |  |  | 8: 141.13; 10: 282.26 | [5 empty] | Итого по расценке
|  | ФОТ |  |  | 10: 146.74; 12: 5557 |  |  |  |  | ФОТ
| Приказ № 812/пр от 21.12.2020 Прил. п.94 | НР Печные работы (ремонтно-строительные) |  |  | 4: %; 5: 89; 7: 89; 10: 130.6; 12: 4946 |  |  |  |  | НР Печные работы (ремонтно-строительные)
| Приказ № 774/пр от 11.12.2020 Прил. п.94 | СП Печные работы (ремонтно-строительные) |  |  | 4: %; 5: 44; 7: 44; 10: 64.57; 12: 2445 |  |  |  |  | СП Печные работы (ремонтно-строительные)
|  | Всего по позиции |  |  | 10: 477.43 | [6 empty] | Всего по позиции
3 | ФЕР46-03-010-03 | Пробивка в бетонных стенах и полах толщиной 100 мм отверстий площадью: свыше 100 см2 до 500 см2 |  |  | 4: 100 отверстий; 7: 0,04 |  | Пробивка в бетонных стенах и полах толщиной 100 мм отверстий площадью: свыше 100 см2 до 500 см2
|  | Объем=(1+3) / 100 | [13 empty] | Объем=(1+3) / 100
| 1 | ОТ |  |  | 8: 907.06; 10: 36.28; 11: 37,87; 12: 1374 |  |  |  | ОТ
| 2 | ЭМ |  |  | 8: 1367.28; 10: 54.69 |  |  |  | ЭМ
|  | ЗТ |  |  | 4: чел.-ч; 5: 95,38; 7: 3,8152 |  |  |  |  | ЗТ
|  | Итого по расценке |  |  | 8: 2274.34; 10: 90.97 | [5 empty] | Итого по расценке
|  | ФОТ |  |  | 10: 36.28; 12: 1374 |  |  |  |  | ФОТ
| Приказ № 812/пр от 21.12.2020 Прил. п.40.1 | НР Работы по реконструкции зданий и сооружений: усиление и замена существующих конструкций, возведение отдельных конструктивных элементов |  |  | 4: %; 5: 103; 7: 103; 10: 37.37; 12: 1415 |  |  |  |  | НР Работы по реконструкции зданий и сооружений: усиление и замена существующих конструкций, возведение отдельных конструктивных элементов
| Приказ № 774/пр от 11.12.2020 Прил. п.40.1 | СП Работы по реконструкции зданий и сооружений: усиление и замена существующих конструкций, возведение отдельных конструктивных элементов |  |  | 4: %; 5: 59; 7: 59; 10: 21.41; 12: 811 |  |  |  |  | СП Работы по реконструкции зданий и сооружений: усиление и замена существующих конструкций, возведение отдельных конструктивных элементов
|  | Всего по позиции |  |  | 10: 149.75 | [6 empty] | Всего по позиции
4 | ФЕР46-03-010-02 | Пробивка в бетонных стенах и полах толщиной 100 мм отверстий площадью: свыше 20 см2 до 100 см2 |  |  | 4: 100 отверстий; 7: 0,79 |  | Пробивка в бетонных стенах и полах толщиной 100 мм отверстий площадью: свыше 20 см2 до 100 см2
|  | Объем=(57+22) / 100 | [13 empty] | Объем=(57+22) / 100
| 1 | ОТ |  |  | 8: 256.39; 10: 202.55; 11: 37,87; 12: 7671 |  |  |  | ОТ
| 2 | ЭМ |  |  | 8: 402; 10: 317.58 |  |  |  | ЭМ
|  | ЗТ |  |  | 4: чел.-ч; 5: 26,96; 7: 21,2984 |  |  |  |  | ЗТ
|  | Итого по расценке |  |  | 8: 658.39; 10: 520.13 | [5 empty] | Итого по расценке
|  | ФОТ |  |  | 10: 202.55; 12: 7671 |  |  |  |  | ФОТ
| Приказ № 812/пр от 21.12.2020 Прил. п.40.1 | НР Работы по реконструкции зданий и сооружений: усиление и замена существующих конструкций, возведение отдельных конструктивных элементов |  |  | 4: %; 5: 103; 7: 103; 10: 208.63; 12: 7901 |  |  |  |  | НР Работы по реконструкции зданий и сооружений: усиление и замена существующих конструкций, возведение отдельных конструктивных элементов
| Приказ № 774/пр от 11.12.2020 Прил. п.40.1 | СП Работы по реконструкции зданий и сооружений: усиление и замена существующих конструкций, возведение отдельных конструктивных элементов |  |  | 4: %; 5: 59; 7: 59; 10: 119.5; 12: 4526 |  |  |  |  | СП Работы по реконструкции зданий и сооружений: усиление и замена существующих конструкций, возведение отдельных конструктивных элементов
|  | Всего по позиции |  |  | 10: 848.26 | [6 empty] | Всего по позиции
5 | ФЕР46-03-010-01 | Пробивка в бетонных стенах и полах толщиной 100 мм отверстий площадью: до 20 см2 |  |  | 4: 100 отверстий; 7: 0,16 |  | Пробивка в бетонных стенах и полах толщиной 100 мм отверстий площадью: до 20 см2
|  | Объем=16 / 100 | [13 empty] | Объем=16 / 100
| 1 | ОТ |  |  | 8: 124.39; 10: 19.9; 11: 37,87; 12: 754 |  |  |  | ОТ
| 2 | ЭМ |  |  | 8: 194.52; 10: 31.12 |  |  |  | ЭМ
|  | ЗТ |  |  | 4: чел.-ч; 5: 13,08; 7: 2,0928 |  |  |  |  | ЗТ
|  | Итого по расценке |  |  | 8: 318.91; 10: 51.02 | [5 empty] | Итого по расценке
|  | ФОТ |  |  | 10: 19.9; 12: 754 |  |  |  |  | ФОТ
| Приказ № 812/пр от 21.12.2020 Прил. п.40.1 | НР Работы по реконструкции зданий и сооружений: усиление и замена существующих конструкций, возведение отдельных конструктивных элементов |  |  | 4: %; 5: 103; 7: 103; 10: 20.5; 12: 777 |  |  |  |  | НР Работы по реконструкции зданий и сооружений: усиление и замена существующих конструкций, возведение отдельных конструктивных элементов
| Приказ № 774/пр от 11.12.2020 Прил. п.40.1 | СП Работы по реконструкции зданий и сооружений: усиление и замена существующих конструкций, возведение отдельных конструктивных элементов |  |  | 4: %; 5: 59; 7: 59; 10: 11.74; 12: 445 |  |  |  |  | СП Работы по реконструкции зданий и сооружений: усиление и замена существующих конструкций, возведение отдельных конструктивных элементов
|  | Всего по позиции |  |  | 10: 83.26 | [6 empty] | Всего по позиции
6 | ФЕРр65-33-1 | Смена жалюзийных решеток |  |  | 4: 100 шт; 7: 0,75 |  | Смена жалюзийных решеток
|  | Объем=75 / 100 | [13 empty] | Объем=75 / 100
| 1 | ОТ |  |  | 8: 394; 10: 295.5; 11: 37,87; 12: 11191 |  |  |  | ОТ
| 2 | ЭМ |  |  | 8: 0.31; 10: 0.23 |  |  |  | ЭМ
| 3 | в т.ч. ОТм |  |  | 8: 0.14; 10: 0.11; 11: 37,87; 12: 4 |  |  |  | в т.ч. ОТм
| 4 | М |  |  | 8: 36.55; 10: 27.41 |  |  |  | М
|  | ЗТ |  |  | 4: чел.-ч; 5: 46,19; 7: 34,6425 |  |  |  |  | ЗТ
|  | ЗТм |  |  | 4: чел.-ч; 5: 0,01; 7: 0,0075 |  |  |  |  | ЗТм
|  | Итого по расценке |  |  | 8: 430.86; 10: 323.14 | [5 empty] | Итого по расценке
|  | ФОТ |  |  | 10: 295.61; 12: 11195 |  |  |  |  | ФОТ
| Приказ № 812/пр от 21.12.2020 Прил. п.99.2 | НР Внутренние санитарно-технические работы: смена труб, санприборов, запорной арматуры и другое (ремонтно-строительные) |  |  | 4: %; 5: 103; 7: 103; 10: 304.48; 12: 11531 |  |  |  |  | НР Внутренние санитарно-технические работы: смена труб, санприборов, запорной арматуры и другое (ремонтно-строительные)
| Приказ № 774/пр от 11.12.2020 Прил. п.99.2 | СП Внутренние санитарно-технические работы: смена труб, санприборов, запорной арматуры и другое (ремонтно-строительные) |  |  | 4: %; 5: 52; 7: 52; 10: 153.72; 12: 5821 |  |  |  |  | СП Внутренние санитарно-технические работы: смена труб, санприборов, запорной арматуры и другое (ремонтно-строительные)
|  | Всего по позиции |  |  | 10: 781.34 | [6 empty] | Всего по позиции
7 | ФССЦ-19.2.03.07-0009 | Решетки вентиляционные, разъемные, пластмассовые, размер 200х250 мм |  |  | 4: шт; 7: 75; 8: 15.76; 10: 1182 |  | Решетки вентиляционные, разъемные, пластмассовые, размер 200х250 мм
|  | Итого по разделу 1 Демонтажные работы |  |  | 10: 3755.57 | [7 empty] | Итого по разделу 1 Демонтажные работы
Раздел 2. Ремонтные работы | [13 empty] | Раздел 2. Ремонтные работы
Вентиляция | [21 empty] | Вентиляция
8 | ФЕР20-02-004-01 | Установка клапанов обратных: диаметром до 355 мм |  |  | 4: шт; 7: 38 |  | Установка клапанов обратных: диаметром до 355 мм
|  | Объем=22+16 | [13 empty] | Объем=22+16
| ОП п.1.20.19 | Индивидуальные испытания систем вентиляции и кондиционирования воздуха - 5% ОЗП=1,05; ЭМ=1,05 к расх.; ЗПМ=1,05; ТЗ=1,05; ТЗМ=1,05 | [20 empty] | Индивидуальные испытания систем вентиляции и кондиционирования воздуха - 5% ОЗП=1,05; ЭМ=1,05 к расх.; ЗПМ=1,05; ТЗ=1,05; ТЗМ=1,05
| Приказ от 04.08.2020 № 421/пр п.58б | При применении сметных норм, включенных в сборники ГЭСН (ФЕР, ТЕР), аналогичных технологическим процессам в новом строительстве, в том числе по возведению новых конструктивных элементов ОЗП=1,15; ЭМ=1,25 к расх.; ЗПМ=1,25; ТЗ=1,15; ТЗМ=1,25 | [20 empty] | При применении сметных норм, включенных в сборники ГЭСН (ФЕР, ТЕР), аналогичных технологическим процессам в новом строительстве, в том числе по возведению новых конструктивных элементов ОЗП=1,15; ЭМ=1,25 к расх.; ЗПМ=1,25; ТЗ=1,15; ТЗМ=1,25
| Приказ от 04.08.2020 № 421/пр прил.10 табл.3 п.1.1 | Производство ремонтно-строительных работ осуществляется в помещениях эксплуатируемого объекта капитального строительства без остановки рабочего процесса, при этом: в зоне производства ремонтно-строительных работ отсутствуют действующее технологическое или лабораторное оборудование, мебель и иные загромождающие помещения предметы ОЗП=1,2; ЭМ=1,2 к расх.; ЗПМ=1,2; ТЗ=1,2; ТЗМ=1,2 | [20 empty] | Производство ремонтно-строительных работ осуществляется в помещениях эксплуатируемого объекта капитального строительства без остановки рабочего процесса, при этом: в зоне производства ремонтно-строительных работ отсутствуют действующее технологическое или лабораторное оборудование, мебель и иные загромождающие помещения предметы ОЗП=1,2; ЭМ=1,2 к расх.; ЗПМ=1,2; ТЗ=1,2; ТЗМ=1,2
| 1 | ОТ |  |  | 8: 9.13; 9: 1,449; 10: 502.72; 11: 37,87; 12: 19038 |  |  |  | ОТ
| 2 | ЭМ |  |  | 8: 1.47; 9: 1,575; 10: 87.98 |  |  |  | ЭМ
| 3 | в т.ч. ОТм |  |  | 8: 0.12; 9: 1,575; 10: 7.18; 11: 37,87; 12: 272 |  |  |  | в т.ч. ОТм
| 4 | М |  |  | 8: 7.49; 10: 284.62 |  |  |  | М
|  | ЗТ |  |  | 4: чел.-ч; 5: 1,03; 6: 1,449; 7: 56,71386 |  |  |  |  | ЗТ
|  | ЗТм |  |  | 4: чел.-ч; 5: 0,01; 6: 1,575; 7: 0,5985 |  |  |  |  | ЗТм
|  | Итого по расценке |  |  | 8: 18.09; 10: 875.32 | [5 empty] | Итого по расценке
|  | ФОТ |  |  | 10: 509.9; 12: 19310 |  |  |  |  | ФОТ
| Приказ № 812/пр от 21.12.2020 Прил. п.16, Приказ № 812/пр от 21.12.2020 п.25 | НР Сантехнические работы - внутренние (трубопроводы, водопровод, канализация, отопление, газоснабжение, вентиляция и кондиционирование воздуха) |  |  | % | 121 | 0,9 | 108,9 |  |  | 555.28 |  | 21029 |  |  |  |  | НР Сантехнические работы - внутренние (трубопроводы, водопровод, канализация, отопление, газоснабжение, вентиляция и кондиционирование воздуха)
| Приказ № 774/пр от 11.12.2020 Прил. п.16, Приказ № 774/пр от 11.12.2020 п.16 | СП Сантехнические работы - внутренние (трубопроводы, водопровод, канализация, отопление, газоснабжение, вентиляция и кондиционирование воздуха) |  |  | % | 72 | 0,85 | 61,2 |  |  | 312.06 |  | 11818 |  |  |  |  | СП Сантехнические работы - внутренние (трубопроводы, водопровод, канализация, отопление, газоснабжение, вентиляция и кондиционирование воздуха)
|  | Всего по позиции |  |  | 10: 1742.66 | [6 empty] | Всего по позиции
9 | ТЦ_19.3.01.14_19_263110111827_11.04.2023_02 | Приточный клапан вентиляционный КПВ-125 |  |  | шт |  |  | 22 | 1372.75 |  | 4296.02 | 7,03 | 30201 |  | Приточный клапан вентиляционный КПВ-125
|  | Цена=1615*1,02/1,2 | [21 empty] | Цена=1615*1,02/1,2
10 | ТЦ_19.3.01.14_19_732719542808_11.04.2023_02 | Приточный клапан ДомВет |  |  | шт |  |  | 16 | 2125 |  | 4836.42 | 7,03 | 34000 |  | Приточный клапан ДомВет
|  | Цена=2500*1,02/1,2 | [21 empty] | Цена=2500*1,02/1,2
11 | ФЕР20-02-002-08 | Установка пластиковых вентиляционных решеток площадью в свету до 0,05 м2 |  |  | 4: 100 шт; 7: 0,34 |  | Установка пластиковых вентиляционных решеток площадью в свету до 0,05 м2
|  | Объем=34 / 100 | [13 empty] | Объем=34 / 100
| ОП п.1.20.19 | Индивидуальные испытания систем вентиляции и кондиционирования воздуха - 5% ОЗП=1,05; ЭМ=1,05 к расх.; ЗПМ=1,05; ТЗ=1,05; ТЗМ=1,05 | [20 empty] | Индивидуальные испытания систем вентиляции и кондиционирования воздуха - 5% ОЗП=1,05; ЭМ=1,05 к расх.; ЗПМ=1,05; ТЗ=1,05; ТЗМ=1,05
| Приказ от 04.08.2020 № 421/пр п.58б | При применении сметных норм, включенных в сборники ГЭСН (ФЕР, ТЕР), аналогичных технологическим процессам в новом строительстве, в том числе по возведению новых конструктивных элементов ОЗП=1,15; ЭМ=1,25 к расх.; ЗПМ=1,25; ТЗ=1,15; ТЗМ=1,25 | [20 empty] | При применении сметных норм, включенных в сборники ГЭСН (ФЕР, ТЕР), аналогичных технологическим процессам в новом строительстве, в том числе по возведению новых конструктивных элементов ОЗП=1,15; ЭМ=1,25 к расх.; ЗПМ=1,25; ТЗ=1,15; ТЗМ=1,25
| Приказ от 04.08.2020 № 421/пр прил.10 табл.3 п.1.1 | Производство ремонтно-строительных работ осуществляется в помещениях эксплуатируемого объекта капитального строительства без остановки рабочего процесса, при этом: в зоне производства ремонтно-строительных работ отсутствуют действующее технологическое или лабораторное оборудование, мебель и иные загромождающие помещения предметы ОЗП=1,2; ЭМ=1,2 к расх.; ЗПМ=1,2; ТЗ=1,2; ТЗМ=1,2 | [20 empty] | Производство ремонтно-строительных работ осуществляется в помещениях эксплуатируемого объекта капитального строительства без остановки рабочего процесса, при этом: в зоне производства ремонтно-строительных работ отсутствуют действующее технологическое или лабораторное оборудование, мебель и иные загромождающие помещения предметы ОЗП=1,2; ЭМ=1,2 к расх.; ЗПМ=1,2; ТЗ=1,2; ТЗМ=1,2
| 1 | ОТ |  |  | 8: 211.54; 9: 1,449; 10: 104.22; 11: 37,87; 12: 3947 |  |  |  | ОТ
| 2 | ЭМ |  |  | 8: 1.4; 9: 1,575; 10: 0.75 |  |  |  | ЭМ
| 3 | в т.ч. ОТм |  |  | 8: 0.27; 9: 1,575; 10: 0.14; 11: 37,87; 12: 5 |  |  |  | в т.ч. ОТм
| 4 | М |  |  | 8: 311.66; 10: 105.96 |  |  |  | М
|  | ЗТ |  |  | 4: чел.-ч; 5: 24,8; 6: 1,449; 7: 12,217968 |  |  |  |  | ЗТ
|  | ЗТм |  |  | 4: чел.-ч; 5: 0,02; 6: 1,575; 7: 0,01071 |  |  |  |  | ЗТм
|  | Итого по расценке |  |  | 8: 524.6; 10: 210.93 | [5 empty] | Итого по расценке
|  | ФОТ |  |  | 10: 104.36; 12: 3952 |  |  |  |  | ФОТ
| Приказ № 812/пр от 21.12.2020 Прил. п.16, Приказ № 812/пр от 21.12.2020 п.25 | НР Сантехнические работы - внутренние (трубопроводы, водопровод, канализация, отопление, газоснабжение, вентиляция и кондиционирование воздуха) |  |  | % | 121 | 0,9 | 108,9 |  |  | 113.65 |  | 4304 |  |  |  |  | НР Сантехнические работы - внутренние (трубопроводы, водопровод, канализация, отопление, газоснабжение, вентиляция и кондиционирование воздуха)
| Приказ № 774/пр от 11.12.2020 Прил. п.16, Приказ № 774/пр от 11.12.2020 п.16 | СП Сантехнические работы - внутренние (трубопроводы, водопровод, канализация, отопление, газоснабжение, вентиляция и кондиционирование воздуха) |  |  | % | 72 | 0,85 | 61,2 |  |  | 63.87 |  | 2419 |  |  |  |  | СП Сантехнические работы - внутренние (трубопроводы, водопровод, канализация, отопление, газоснабжение, вентиляция и кондиционирование воздуха)
|  | Всего по позиции |  |  | 10: 388.45 | [6 empty] | Всего по позиции
12 | ТЦ_19.2.03.07_19_732719542808_11.04.2023_02 | Переточная решетка ДП 450х131 |  |  | шт |  |  | 34 | 306 |  | 1479.94 | 7,03 | 10404 |  | Переточная решетка ДП 450х131
|  | Цена=360*1,02/1,2 | [21 empty] | Цена=360*1,02/1,2
В1 | [21 empty] | В1
13 | ФЕР20-03-002-01 | Установка вентиляторов осевых массой: до 0,025 т | [12 empty] | Установка вентиляторов осевых массой: до 0,025 т | bar: 4; 7
| ОП п.1.20.19 | Индивидуальные испытания систем вентиляции и кондиционирования воздуха - 5% ОЗП=1,05; ЭМ=1,05 к расх.; ЗПМ=1,05; ТЗ=1,05; ТЗМ=1,05 | [20 empty] | Индивидуальные испытания систем вентиляции и кондиционирования воздуха - 5% ОЗП=1,05; ЭМ=1,05 к расх.; ЗПМ=1,05; ТЗ=1,05; ТЗМ=1,05
| Приказ от 04.08.2020 № 421/пр п.58б | При применении сметных норм, включенных в сборники ГЭСН (ФЕР, ТЕР), аналогичных технологическим процессам в новом строительстве, в том числе по возведению новых конструктивных элементов ОЗП=1,15; ЭМ=1,25 к расх.; ЗПМ=1,25; ТЗ=1,15; ТЗМ=1,25 | [20 empty] | При применении сметных норм, включенных в сборники ГЭСН (ФЕР, ТЕР), аналогичных технологическим процессам в новом строительстве, в том числе по возведению новых конструктивных элементов ОЗП=1,15; ЭМ=1,25 к расх.; ЗПМ=1,25; ТЗ=1,15; ТЗМ=1,25
| Приказ от 04.08.2020 № 421/пр прил.10 табл.3 п.1.1 | Производство ремонтно-строительных работ осуществляется в помещениях эксплуатируемого объекта капитального строительства без остановки рабочего процесса, при этом: в зоне производства ремонтно-строительных работ отсутствуют действующее технологическое или лабораторное оборудование, мебель и иные загромождающие помещения предметы ОЗП=1,2; ЭМ=1,2 к расх.; ЗПМ=1,2; ТЗ=1,2; ТЗМ=1,2 | [20 empty] | Производство ремонтно-строительных работ осуществляется в помещениях эксплуатируемого объекта капитального строительства без остановки рабочего процесса, при этом: в зоне производства ремонтно-строительных работ отсутствуют действующее технологическое или лабораторное оборудование, мебель и иные загромождающие помещения предметы ОЗП=1,2; ЭМ=1,2 к расх.; ЗПМ=1,2; ТЗ=1,2; ТЗМ=1,2
| 1 | ОТ |  |  | 8: 35.11; 9: 1,449; 10: 50.87; 11: 37,87; 12: 1926 |  |  |  | ОТ
| 2 | ЭМ |  |  | 8: 6.62; 9: 1,575; 10: 10.43 |  |  |  | ЭМ
| 3 | в т.ч. ОТм |  |  | 8: 0.6; 9: 1,575; 10: 0.95; 11: 37,87; 12: 36 |  |  |  | в т.ч. ОТм
| 4 | М |  |  | 8: 2.03; 10: 2.03 |  |  |  | М
|  | ЗТ |  |  | 4: чел.-ч; 5: 3,65; 6: 1,449; 7: 5,28885 |  |  |  |  | ЗТ
|  | ЗТм |  |  | 4: чел.-ч; 5: 0,05; 6: 1,575; 7: 0,07875 |  |  |  |  | ЗТм
|  | Итого по расценке |  |  | 8: 43.76; 10: 63.33 | [5 empty] | Итого по расценке
|  | ФОТ |  |  | 10: 51.82; 12: 1962 |  |  |  |  | ФОТ
| Приказ № 812/пр от 21.12.2020 Прил. п.16, Приказ № 812/пр от 21.12.2020 п.25 | НР Сантехнические работы - внутренние (трубопроводы, водопровод, канализация, отопление, газоснабжение, вентиляция и кондиционирование воздуха) |  |  | % | 121 | 0,9 | 108,9 |  |  | 56.43 |  | 2137 |  |  |  |  | НР Сантехнические работы - внутренние (трубопроводы, водопровод, канализация, отопление, газоснабжение, вентиляция и кондиционирование воздуха)
| Приказ № 774/пр от 11.12.2020 Прил. п.16, Приказ № 774/пр от 11.12.2020 п.16 | СП Сантехнические работы - внутренние (трубопроводы, водопровод, канализация, отопление, газоснабжение, вентиляция и кондиционирование воздуха) |  |  | % | 72 | 0,85 | 61,2 |  |  | 31.71 |  | 1201 |  |  |  |  | СП Сантехнические работы - внутренние (трубопроводы, водопровод, канализация, отопление, газоснабжение, вентиляция и кондиционирование воздуха)
|  | Всего по позиции |  |  | 10: 151.47 | [6 empty] | Всего по позиции
14 О | ТЦ_64.1.02.01_19_9715296183_11.04.2023_02 | Вентилятор канальный центробежный Shuft Tube 200 XL |  |  | шт |  |  | 1 | 8855 |  | 1796.15 | 4,93 | 8855 |  | Вентилятор канальный центробежный Shuft Tube 200 XL
|  | Цена=10500*1,012/1,2 | [21 empty] | Цена=10500*1,012/1,2
15 | ТЦ_19.1.01.00_19_732719542808_11.04.2023_02 | Хомут быстроразъемный FCCr200 |  |  | шт |  |  | 2 | 374 |  | 106.4 | 7,03 | 748 |  | Хомут быстроразъемный FCCr200
|  | Цена=440*1,02/1,2 | [21 empty] | Цена=440*1,02/1,2
16 | ФЕР20-02-004-01 | Установка клапанов обратных: диаметром до 355 мм | [12 empty] | Установка клапанов обратных: диаметром до 355 мм | bar: 4; 7
| ОП п.1.20.19 | Индивидуальные испытания систем вентиляции и кондиционирования воздуха - 5% ОЗП=1,05; ЭМ=1,05 к расх.; ЗПМ=1,05; ТЗ=1,05; ТЗМ=1,05 | [20 empty] | Индивидуальные испытания систем вентиляции и кондиционирования воздуха - 5% ОЗП=1,05; ЭМ=1,05 к расх.; ЗПМ=1,05; ТЗ=1,05; ТЗМ=1,05
| Приказ от 04.08.2020 № 421/пр п.58б | При применении сметных норм, включенных в сборники ГЭСН (ФЕР, ТЕР), аналогичных технологическим процессам в новом строительстве, в том числе по возведению новых конструктивных элементов ОЗП=1,15; ЭМ=1,25 к расх.; ЗПМ=1,25; ТЗ=1,15; ТЗМ=1,25 | [20 empty] | При применении сметных норм, включенных в сборники ГЭСН (ФЕР, ТЕР), аналогичных технологическим процессам в новом строительстве, в том числе по возведению новых конструктивных элементов ОЗП=1,15; ЭМ=1,25 к расх.; ЗПМ=1,25; ТЗ=1,15; ТЗМ=1,25
| Приказ от 04.08.2020 № 421/пр прил.10 табл.3 п.1.1 | Производство ремонтно-строительных работ осуществляется в помещениях эксплуатируемого объекта капитального строительства без остановки рабочего процесса, при этом: в зоне производства ремонтно-строительных работ отсутствуют действующее технологическое или лабораторное оборудование, мебель и иные загромождающие помещения предметы ОЗП=1,2; ЭМ=1,2 к расх.; ЗПМ=1,2; ТЗ=1,2; ТЗМ=1,2 | [20 empty] | Производство ремонтно-строительных работ осуществляется в помещениях эксплуатируемого объекта капитального строительства без остановки рабочего процесса, при этом: в зоне производства ремонтно-строительных работ отсутствуют действующее технологическое или лабораторное оборудование, мебель и иные загромождающие помещения предметы ОЗП=1,2; ЭМ=1,2 к расх.; ЗПМ=1,2; ТЗ=1,2; ТЗМ=1,2
| 1 | ОТ |  |  | 8: 9.13; 9: 1,449; 10: 13.23; 11: 37,87; 12: 501 |  |  |  | ОТ
| 2 | ЭМ |  |  | 8: 1.47; 9: 1,575; 10: 2.32 |  |  |  | ЭМ
| 3 | в т.ч. ОТм |  |  | 8: 0.12; 9: 1,575; 10: 0.19; 11: 37,87; 12: 7 |  |  |  | в т.ч. ОТм
| 4 | М |  |  | 8: 7.49; 10: 7.49 |  |  |  | М
|  | ЗТ |  |  | 4: чел.-ч; 5: 1,03; 6: 1,449; 7: 1,49247 |  |  |  |  | ЗТ
|  | ЗТм |  |  | 4: чел.-ч; 5: 0,01; 6: 1,575; 7: 0,01575 |  |  |  |  | ЗТм
|  | Итого по расценке |  |  | 8: 18.09; 10: 23.04 | [5 empty] | Итого по расценке
|  | ФОТ |  |  | 10: 13.42; 12: 508 |  |  |  |  | ФОТ
| Приказ № 812/пр от 21.12.2020 Прил. п.16, Приказ № 812/пр от 21.12.2020 п.25 | НР Сантехнические работы - внутренние (трубопроводы, водопровод, канализация, отопление, газоснабжение, вентиляция и кондиционирование воздуха) |  |  | % | 121 | 0,9 | 108,9 |  |  | 14.61 |  | 553 |  |  |  |  | НР Сантехнические работы - внутренние (трубопроводы, водопровод, канализация, отопление, газоснабжение, вентиляция и кондиционирование воздуха)
| Приказ № 774/пр от 11.12.2020 Прил. п.16, Приказ № 774/пр от 11.12.2020 п.16 | СП Сантехнические работы - внутренние (трубопроводы, водопровод, канализация, отопление, газоснабжение, вентиляция и кондиционирование воздуха) |  |  | % | 72 | 0,85 | 61,2 |  |  | 8.21 |  | 311 |  |  |  |  | СП Сантехнические работы - внутренние (трубопроводы, водопровод, канализация, отопление, газоснабжение, вентиляция и кондиционирование воздуха)
|  | Всего по позиции |  |  | 10: 45.86 | [6 empty] | Всего по позиции
17 | ТЦ_19.3.01.09_19_7706564354_11.04.2023_02 | Обратный клапан RCK 200 |  |  | шт |  |  | 1 | 659.6 |  | 93.88 | 7,03 | 660 |  | Обратный клапан RCK 200
|  | Цена=776*1,02/1,2 | [21 empty] | Цена=776*1,02/1,2
18 | ФЕРм08-03-591-01 Применительно | Монтаж регулятора скорости |  |  | 4: 100 шт; 7: 0,01 |  | Монтаж регулятора скорости
|  | Объем=1 / 100 | [13 empty] | Объем=1 / 100
| Приказ от 04.08.2020 № 421/пр прил.10 табл.3 п.1.1 | Производство ремонтно-строительных работ осуществляется в помещениях эксплуатируемого объекта капитального строительства без остановки рабочего процесса, при этом: в зоне производства ремонтно-строительных работ отсутствуют действующее технологическое или лабораторное оборудование, мебель и иные загромождающие помещения предметы ОЗП=1,2; ЭМ=1,2 к расх.; ЗПМ=1,2; ТЗ=1,2; ТЗМ=1,2 | [20 empty] | Производство ремонтно-строительных работ осуществляется в помещениях эксплуатируемого объекта капитального строительства без остановки рабочего процесса, при этом: в зоне производства ремонтно-строительных работ отсутствуют действующее технологическое или лабораторное оборудование, мебель и иные загромождающие помещения предметы ОЗП=1,2; ЭМ=1,2 к расх.; ЗПМ=1,2; ТЗ=1,2; ТЗМ=1,2
| 1 | ОТ |  |  | 8: 313.47; 9: 1,2; 10: 3.76; 11: 37,87; 12: 142 |  |  |  | ОТ
| 2 | ЭМ |  |  | 8: 4.77; 9: 1,2; 10: 0.06 |  |  |  | ЭМ
| 3 | в т.ч. ОТм |  |  | 8: 0.64; 9: 1,2; 10: 0.01; 11: 37,87 |  |  |  | в т.ч. ОТм
| 4 | М |  |  | 8: 105.83; 10: 1.06 |  |  |  | М
|  | ЗТ |  |  | 4: чел.-ч; 5: 31,6; 6: 1,2; 7: 0,3792 |  |  |  |  | ЗТ
|  | ЗТм |  |  | 4: чел.-ч; 5: 0,05; 6: 1,2; 7: 0,0006 |  |  |  |  | ЗТм
|  | Итого по расценке |  |  | 8: 424.07; 10: 4.88 | [5 empty] | Итого по расценке
|  | ФОТ |  |  | 10: 3.77; 12: 142 |  |  |  |  | ФОТ
| Приказ № 812/пр от 21.12.2020 Прил. п.49.3 | НР Электротехнические установки на других объектах |  |  | 4: %; 5: 97; 7: 97; 10: 3.66; 12: 138 |  |  |  |  | НР Электротехнические установки на других объектах
| Приказ № 774/пр от 11.12.2020 Прил. п.49.3 | СП Электротехнические установки на других объектах |  |  | 4: %; 5: 51; 7: 51; 10: 1.92; 12: 72 |  |  |  |  | СП Электротехнические установки на других объектах
|  | Всего по позиции |  |  | 10: 10.46 | [6 empty] | Всего по позиции
19 О | ТЦ_64.4.02.04_19_7706564354_11.04.2023_02 | Регулятор скорости SRE-2.5 |  |  | шт |  |  | 1 | 1244.76 |  | 252.54 | 4,93 | 1245 |  | Регулятор скорости SRE-2.5
|  | Цена=1476*1,012/1,2 | [21 empty] | Цена=1476*1,012/1,2
20 | ФЕР20-01-001-04 | Прокладка воздуховодов из листовой, оцинкованной стали и алюминия класса Н (нормальные) толщиной: 0,6 мм, диаметром до 250 мм |  |  | 4: 100 м2; 7: 0,041448 |  | Прокладка воздуховодов из листовой, оцинкованной стали и алюминия класса Н (нормальные) толщиной: 0,6 мм, диаметром до 250 мм
|  | Объем=(3,14*0,2*5+3,14*0,16*2) / 100 | [13 empty] | Объем=(3,14*0,2*5+3,14*0,16*2) / 100
| ОП п.1.20.19 | Индивидуальные испытания систем вентиляции и кондиционирования воздуха - 5% ОЗП=1,05; ЭМ=1,05 к расх.; ЗПМ=1,05; ТЗ=1,05; ТЗМ=1,05 | [20 empty] | Индивидуальные испытания систем вентиляции и кондиционирования воздуха - 5% ОЗП=1,05; ЭМ=1,05 к расх.; ЗПМ=1,05; ТЗ=1,05; ТЗМ=1,05
| Приказ от 04.08.2020 № 421/пр п.58б | При применении сметных норм, включенных в сборники ГЭСН (ФЕР, ТЕР), аналогичных технологическим процессам в новом строительстве, в том числе по возведению новых конструктивных элементов ОЗП=1,15; ЭМ=1,25 к расх.; ЗПМ=1,25; ТЗ=1,15; ТЗМ=1,25 | [20 empty] | При применении сметных норм, включенных в сборники ГЭСН (ФЕР, ТЕР), аналогичных технологическим процессам в новом строительстве, в том числе по возведению новых конструктивных элементов ОЗП=1,15; ЭМ=1,25 к расх.; ЗПМ=1,25; ТЗ=1,15; ТЗМ=1,25
| Приказ от 04.08.2020 № 421/пр прил.10 табл.3 п.1.1 | Производство ремонтно-строительных работ осуществляется в помещениях эксплуатируемого объекта капитального строительства без остановки рабочего процесса, при этом: в зоне производства ремонтно-строительных работ отсутствуют действующее технологическое или лабораторное оборудование, мебель и иные загромождающие помещения предметы ОЗП=1,2; ЭМ=1,2 к расх.; ЗПМ=1,2; ТЗ=1,2; ТЗМ=1,2 | [20 empty] | Производство ремонтно-строительных работ осуществляется в помещениях эксплуатируемого объекта капитального строительства без остановки рабочего процесса, при этом: в зоне производства ремонтно-строительных работ отсутствуют действующее технологическое или лабораторное оборудование, мебель и иные загромождающие помещения предметы ОЗП=1,2; ЭМ=1,2 к расх.; ЗПМ=1,2; ТЗ=1,2; ТЗМ=1,2
| 1 | ОТ |  |  | 8: 1345.96; 9: 1,449; 10: 80.84; 11: 37,87; 12: 3061 |  |  |  | ОТ
| 2 | ЭМ |  |  | 8: 118.09; 9: 1,575; 10: 7.71 |  |  |  | ЭМ
| 3 | в т.ч. ОТм |  |  | 8: 14.95; 9: 1,575; 10: 0.98; 11: 37,87; 12: 37 |  |  |  | в т.ч. ОТм
| 4 | М |  |  | 8: 434.65; 10: 18.02 |  |  |  | М
|  | ЗТ |  |  | 4: чел.-ч; 5: 154; 6: 1,449; 7: 9,2489554 |  |  |  |  | ЗТ
|  | ЗТм |  |  | 4: чел.-ч; 5: 1,21; 6: 1,575; 7: 0,0789895 |  |  |  |  | ЗТм
|  | Итого по расценке |  |  | 8: 1898.7; 10: 106.57 | [5 empty] | Итого по расценке
|  | ФОТ |  |  | 10: 81.82; 12: 3098 |  |  |  |  | ФОТ
| Приказ № 812/пр от 21.12.2020 Прил. п.16, Приказ № 812/пр от 21.12.2020 п.25 | НР Сантехнические работы - внутренние (трубопроводы, водопровод, канализация, отопление, газоснабжение, вентиляция и кондиционирование воздуха) |  |  | % | 121 | 0,9 | 108,9 |  |  | 89.1 |  | 3374 |  |  |  |  | НР Сантехнические работы - внутренние (трубопроводы, водопровод, канализация, отопление, газоснабжение, вентиляция и кондиционирование воздуха)
| Приказ № 774/пр от 11.12.2020 Прил. п.16, Приказ № 774/пр от 11.12.2020 п.16 | СП Сантехнические работы - внутренние (трубопроводы, водопровод, канализация, отопление, газоснабжение, вентиляция и кондиционирование воздуха) |  |  | % | 72 | 0,85 | 61,2 |  |  | 50.07 |  | 1896 |  |  |  |  | СП Сантехнические работы - внутренние (трубопроводы, водопровод, канализация, отопление, газоснабжение, вентиляция и кондиционирование воздуха)
|  | Всего по позиции |  |  | 10: 245.74 | [6 empty] | Всего по позиции
21 | ФССЦ-19.1.01.03-0073 | Воздуховоды из оцинкованной стали, толщина 0,6 мм, диаметр до 250 мм |  |  | 4: м2; 7: 4,1448; 8: 93.52; 10: 387.62 |  | Воздуховоды из оцинкованной стали, толщина 0,6 мм, диаметр до 250 мм
22 | ФССЦ-19.1.01.09-0001 | Изделия фасонные для воздуховодов из оцинкованной стали с шиной и уголками, толщина 0,7 мм, периметр 1000 мм |  |  | 4: м2; 7: 1,527; 8: 200.12; 10: 305.58 |  | Изделия фасонные для воздуховодов из оцинкованной стали с шиной и уголками, толщина 0,7 мм, периметр 1000 мм
|  | Объем=0.26*2+0.227+0.214*2+0.176*2 | [13 empty] | Объем=0.26*2+0.227+0.214*2+0.176*2
23 | ФЕР20-02-001-08 | Установка воздухораспределителей, предназначенных для подачи воздуха: в верхнюю зону, массой до 10 кг |  |  | 4: шт; 7: 4 |  | Установка воздухораспределителей, предназначенных для подачи воздуха: в верхнюю зону, массой до 10 кг
| ОП п.1.20.19 | Индивидуальные испытания систем вентиляции и кондиционирования воздуха - 5% ОЗП=1,05; ЭМ=1,05 к расх.; ЗПМ=1,05; ТЗ=1,05; ТЗМ=1,05 | [20 empty] | Индивидуальные испытания систем вентиляции и кондиционирования воздуха - 5% ОЗП=1,05; ЭМ=1,05 к расх.; ЗПМ=1,05; ТЗ=1,05; ТЗМ=1,05
| Приказ от 04.08.2020 № 421/пр п.58б | При применении сметных норм, включенных в сборники ГЭСН (ФЕР, ТЕР), аналогичных технологическим процессам в новом строительстве, в том числе по возведению новых конструктивных элементов ОЗП=1,15; ЭМ=1,25 к расх.; ЗПМ=1,25; ТЗ=1,15; ТЗМ=1,25 | [20 empty] | При применении сметных норм, включенных в сборники ГЭСН (ФЕР, ТЕР), аналогичных технологическим процессам в новом строительстве, в том числе по возведению новых конструктивных элементов ОЗП=1,15; ЭМ=1,25 к расх.; ЗПМ=1,25; ТЗ=1,15; ТЗМ=1,25
| Приказ от 04.08.2020 № 421/пр прил.10 табл.3 п.1.1 | Производство ремонтно-строительных работ осуществляется в помещениях эксплуатируемого объекта капитального строительства без остановки рабочего процесса, при этом: в зоне производства ремонтно-строительных работ отсутствуют действующее технологическое или лабораторное оборудование, мебель и иные загромождающие помещения предметы ОЗП=1,2; ЭМ=1,2 к расх.; ЗПМ=1,2; ТЗ=1,2; ТЗМ=1,2 | [20 empty] | Производство ремонтно-строительных работ осуществляется в помещениях эксплуатируемого объекта капитального строительства без остановки рабочего процесса, при этом: в зоне производства ремонтно-строительных работ отсутствуют действующее технологическое или лабораторное оборудование, мебель и иные загромождающие помещения предметы ОЗП=1,2; ЭМ=1,2 к расх.; ЗПМ=1,2; ТЗ=1,2; ТЗМ=1,2
| 1 | ОТ |  |  | 8: 11.78; 9: 1,449; 10: 68.28; 11: 37,87; 12: 2586 |  |  |  | ОТ
| 2 | ЭМ |  |  | 8: 27.69; 9: 1,575; 10: 174.45 |  |  |  | ЭМ
| 3 | в т.ч. ОТм |  |  | 8: 4.06; 9: 1,575; 10: 25.58; 11: 37,87; 12: 969 |  |  |  | в т.ч. ОТм
| 4 | М |  |  | 8: 4.3; 10: 17.2 |  |  |  | М
|  | ЗТ |  |  | 4: чел.-ч; 5: 1,33; 6: 1,449; 7: 7,70868 |  |  |  |  | ЗТ
|  | ЗТм |  |  | 4: чел.-ч; 5: 0,35; 6: 1,575; 7: 2,205 |  |  |  |  | ЗТм
|  | Итого по расценке |  |  | 8: 43.77; 10: 259.93 | [5 empty] | Итого по расценке
|  | ФОТ |  |  | 10: 93.86; 12: 3555 |  |  |  |  | ФОТ
| Приказ № 812/пр от 21.12.2020 Прил. п.16, Приказ № 812/пр от 21.12.2020 п.25 | НР Сантехнические работы - внутренние (трубопроводы, водопровод, канализация, отопление, газоснабжение, вентиляция и кондиционирование воздуха) |  |  | % | 121 | 0,9 | 108,9 |  |  | 102.21 |  | 3871 |  |  |  |  | НР Сантехнические работы - внутренние (трубопроводы, водопровод, канализация, отопление, газоснабжение, вентиляция и кондиционирование воздуха)
| Приказ № 774/пр от 11.12.2020 Прил. п.16, Приказ № 774/пр от 11.12.2020 п.16 | СП Сантехнические работы - внутренние (трубопроводы, водопровод, канализация, отопление, газоснабжение, вентиляция и кондиционирование воздуха) |  |  | % | 72 | 0,85 | 61,2 |  |  | 57.44 |  | 2176 |  |  |  |  | СП Сантехнические работы - внутренние (трубопроводы, водопровод, канализация, отопление, газоснабжение, вентиляция и кондиционирование воздуха)
|  | Всего по позиции |  |  | 10: 419.58 | [6 empty] | Всего по позиции
24 | ФССЦ-19.1.05.03-0002 | Диффузоры вентиляционные приточные/вытяжные круглые стальные, диаметр воздуховода 125 мм |  |  | 4: шт; 7: 4; 8: 51.59; 10: 206.36 |  | Диффузоры вентиляционные приточные/вытяжные круглые стальные, диаметр воздуховода 125 мм
В2 | [21 empty] | В2
25 | ФЕР20-03-002-01 | Установка вентиляторов осевых массой: до 0,025 т | [12 empty] | Установка вентиляторов осевых массой: до 0,025 т | bar: 4; 7
| ОП п.1.20.19 | Индивидуальные испытания систем вентиляции и кондиционирования воздуха - 5% ОЗП=1,05; ЭМ=1,05 к расх.; ЗПМ=1,05; ТЗ=1,05; ТЗМ=1,05 | [20 empty] | Индивидуальные испытания систем вентиляции и кондиционирования воздуха - 5% ОЗП=1,05; ЭМ=1,05 к расх.; ЗПМ=1,05; ТЗ=1,05; ТЗМ=1,05
| Приказ от 04.08.2020 № 421/пр п.58б | При применении сметных норм, включенных в сборники ГЭСН (ФЕР, ТЕР), аналогичных технологическим процессам в новом строительстве, в том числе по возведению новых конструктивных элементов ОЗП=1,15; ЭМ=1,25 к расх.; ЗПМ=1,25; ТЗ=1,15; ТЗМ=1,25 | [20 empty] | При применении сметных норм, включенных в сборники ГЭСН (ФЕР, ТЕР), аналогичных технологическим процессам в новом строительстве, в том числе по возведению новых конструктивных элементов ОЗП=1,15; ЭМ=1,25 к расх.; ЗПМ=1,25; ТЗ=1,15; ТЗМ=1,25
| Приказ от 04.08.2020 № 421/пр прил.10 табл.3 п.1.1 | Производство ремонтно-строительных работ осуществляется в помещениях эксплуатируемого объекта капитального строительства без остановки рабочего процесса, при этом: в зоне производства ремонтно-строительных работ отсутствуют действующее технологическое или лабораторное оборудование, мебель и иные загромождающие помещения предметы ОЗП=1,2; ЭМ=1,2 к расх.; ЗПМ=1,2; ТЗ=1,2; ТЗМ=1,2 | [20 empty] | Производство ремонтно-строительных работ осуществляется в помещениях эксплуатируемого объекта капитального строительства без остановки рабочего процесса, при этом: в зоне производства ремонтно-строительных работ отсутствуют действующее технологическое или лабораторное оборудование, мебель и иные загромождающие помещения предметы ОЗП=1,2; ЭМ=1,2 к расх.; ЗПМ=1,2; ТЗ=1,2; ТЗМ=1,2
| 1 | ОТ |  |  | 8: 35.11; 9: 1,449; 10: 50.87; 11: 37,87; 12: 1926 |  |  |  | ОТ
| 2 | ЭМ |  |  | 8: 6.62; 9: 1,575; 10: 10.43 |  |  |  | ЭМ
| 3 | в т.ч. ОТм |  |  | 8: 0.6; 9: 1,575; 10: 0.95; 11: 37,87; 12: 36 |  |  |  | в т.ч. ОТм
| 4 | М |  |  | 8: 2.03; 10: 2.03 |  |  |  | М
|  | ЗТ |  |  | 4: чел.-ч; 5: 3,65; 6: 1,449; 7: 5,28885 |  |  |  |  | ЗТ
|  | ЗТм |  |  | 4: чел.-ч; 5: 0,05; 6: 1,575; 7: 0,07875 |  |  |  |  | ЗТм
|  | Итого по расценке |  |  | 8: 43.76; 10: 63.33 | [5 empty] | Итого по расценке
|  | ФОТ |  |  | 10: 51.82; 12: 1962 |  |  |  |  | ФОТ
| Приказ № 812/пр от 21.12.2020 Прил. п.16, Приказ № 812/пр от 21.12.2020 п.25 | НР Сантехнические работы - внутренние (трубопроводы, водопровод, канализация, отопление, газоснабжение, вентиляция и кондиционирование воздуха) |  |  | % | 121 | 0,9 | 108,9 |  |  | 56.43 |  | 2137 |  |  |  |  | НР Сантехнические работы - внутренние (трубопроводы, водопровод, канализация, отопление, газоснабжение, вентиляция и кондиционирование воздуха)
| Приказ № 774/пр от 11.12.2020 Прил. п.16, Приказ № 774/пр от 11.12.2020 п.16 | СП Сантехнические работы - внутренние (трубопроводы, водопровод, канализация, отопление, газоснабжение, вентиляция и кондиционирование воздуха) |  |  | % | 72 | 0,85 | 61,2 |  |  | 31.71 |  | 1201 |  |  |  |  | СП Сантехнические работы - внутренние (трубопроводы, водопровод, канализация, отопление, газоснабжение, вентиляция и кондиционирование воздуха)
|  | Всего по позиции |  |  | 10: 151.47 | [6 empty] | Всего по позиции
26 О | ТЦ_64.1.02.01_19_7706564354_11.04.2023_02 | Вентилятор канальный центробежный Shuft Tube 100XL |  |  | шт |  |  | 1 | 5894.9 |  | 1195.74 | 4,93 | 5895 |  | Вентилятор канальный центробежный Shuft Tube 100XL
|  | Цена=6990*1,012/1,2 | [21 empty] | Цена=6990*1,012/1,2
27 | ТЦ_19.1.01.00_19_732719542808_11.04.2023_02 | Хомут быстроразъемный FCCr100 |  |  | шт |  |  | 2 | 272 |  | 77.38 | 7,03 | 544 |  | Хомут быстроразъемный FCCr100
|  | Цена=320*1,02/1.2 | [21 empty] | Цена=320*1,02/1.2
28 | ФЕР20-02-004-01 | Установка клапанов обратных: диаметром до 355 мм | [12 empty] | Установка клапанов обратных: диаметром до 355 мм | bar: 4; 7
| ОП п.1.20.19 | Индивидуальные испытания систем вентиляции и кондиционирования воздуха - 5% ОЗП=1,05; ЭМ=1,05 к расх.; ЗПМ=1,05; ТЗ=1,05; ТЗМ=1,05 | [20 empty] | Индивидуальные испытания систем вентиляции и кондиционирования воздуха - 5% ОЗП=1,05; ЭМ=1,05 к расх.; ЗПМ=1,05; ТЗ=1,05; ТЗМ=1,05
| Приказ от 04.08.2020 № 421/пр п.58б | При применении сметных норм, включенных в сборники ГЭСН (ФЕР, ТЕР), аналогичных технологическим процессам в новом строительстве, в том числе по возведению новых конструктивных элементов ОЗП=1,15; ЭМ=1,25 к расх.; ЗПМ=1,25; ТЗ=1,15; ТЗМ=1,25 | [20 empty] | При применении сметных норм, включенных в сборники ГЭСН (ФЕР, ТЕР), аналогичных технологическим процессам в новом строительстве, в том числе по возведению новых конструктивных элементов ОЗП=1,15; ЭМ=1,25 к расх.; ЗПМ=1,25; ТЗ=1,15; ТЗМ=1,25
| Приказ от 04.08.2020 № 421/пр прил.10 табл.3 п.1.1 | Производство ремонтно-строительных работ осуществляется в помещениях эксплуатируемого объекта капитального строительства без остановки рабочего процесса, при этом: в зоне производства ремонтно-строительных работ отсутствуют действующее технологическое или лабораторное оборудование, мебель и иные загромождающие помещения предметы ОЗП=1,2; ЭМ=1,2 к расх.; ЗПМ=1,2; ТЗ=1,2; ТЗМ=1,2 | [20 empty] | Производство ремонтно-строительных работ осуществляется в помещениях эксплуатируемого объекта капитального строительства без остановки рабочего процесса, при этом: в зоне производства ремонтно-строительных работ отсутствуют действующее технологическое или лабораторное оборудование, мебель и иные загромождающие помещения предметы ОЗП=1,2; ЭМ=1,2 к расх.; ЗПМ=1,2; ТЗ=1,2; ТЗМ=1,2
| 1 | ОТ |  |  | 8: 9.13; 9: 1,449; 10: 13.23; 11: 37,87; 12: 501 |  |  |  | ОТ
| 2 | ЭМ |  |  | 8: 1.47; 9: 1,575; 10: 2.32 |  |  |  | ЭМ
| 3 | в т.ч. ОТм |  |  | 8: 0.12; 9: 1,575; 10: 0.19; 11: 37,87; 12: 7 |  |  |  | в т.ч. ОТм
| 4 | М |  |  | 8: 7.49; 10: 7.49 |  |  |  | М
|  | ЗТ |  |  | 4: чел.-ч; 5: 1,03; 6: 1,449; 7: 1,49247 |  |  |  |  | ЗТ
|  | ЗТм |  |  | 4: чел.-ч; 5: 0,01; 6: 1,575; 7: 0,01575 |  |  |  |  | ЗТм
|  | Итого по расценке |  |  | 8: 18.09; 10: 23.04 | [5 empty] | Итого по расценке
|  | ФОТ |  |  | 10: 13.42; 12: 508 |  |  |  |  | ФОТ
| Приказ № 812/пр от 21.12.2020 Прил. п.16, Приказ № 812/пр от 21.12.2020 п.25 | НР Сантехнические работы - внутренние (трубопроводы, водопровод, канализация, отопление, газоснабжение, вентиляция и кондиционирование воздуха) |  |  | % | 121 | 0,9 | 108,9 |  |  | 14.61 |  | 553 |  |  |  |  | НР Сантехнические работы - внутренние (трубопроводы, водопровод, канализация, отопление, газоснабжение, вентиляция и кондиционирование воздуха)
| Приказ № 774/пр от 11.12.2020 Прил. п.16, Приказ № 774/пр от 11.12.2020 п.16 | СП Сантехнические работы - внутренние (трубопроводы, водопровод, канализация, отопление, газоснабжение, вентиляция и кондиционирование воздуха) |  |  | % | 72 | 0,85 | 61,2 |  |  | 8.21 |  | 311 |  |  |  |  | СП Сантехнические работы - внутренние (трубопроводы, водопровод, канализация, отопление, газоснабжение, вентиляция и кондиционирование воздуха)
|  | Всего по позиции |  |  | 10: 45.86 | [6 empty] | Всего по позиции
29 | ТЦ_19.3.01.09_19_263110111827_11.04.2023_02 | Обратный клапан RCK 100 |  |  | шт |  |  | 1 | 416.5 |  | 59.32 | 7,03 | 417 |  | Обратный клапан RCK 100
|  | Цена=490*1,02/1,2 | [21 empty] | Цена=490*1,02/1,2
30 | ФЕРм08-03-591-01 Применительно | Монтаж регулятора скорости |  |  | 4: 100 шт; 7: 0,01 |  | Монтаж регулятора скорости
|  | Объем=1 / 100 | [13 empty] | Объем=1 / 100
| Приказ от 04.08.2020 № 421/пр прил.10 табл.3 п.1.1 | Производство ремонтно-строительных работ осуществляется в помещениях эксплуатируемого объекта капитального строительства без остановки рабочего процесса, при этом: в зоне производства ремонтно-строительных работ отсутствуют действующее технологическое или лабораторное оборудование, мебель и иные загромождающие помещения предметы ОЗП=1,2; ЭМ=1,2 к расх.; ЗПМ=1,2; ТЗ=1,2; ТЗМ=1,2 | [20 empty] | Производство ремонтно-строительных работ осуществляется в помещениях эксплуатируемого объекта капитального строительства без остановки рабочего процесса, при этом: в зоне производства ремонтно-строительных работ отсутствуют действующее технологическое или лабораторное оборудование, мебель и иные загромождающие помещения предметы ОЗП=1,2; ЭМ=1,2 к расх.; ЗПМ=1,2; ТЗ=1,2; ТЗМ=1,2
| 1 | ОТ |  |  | 8: 313.47; 9: 1,2; 10: 3.76; 11: 37,87; 12: 142 |  |  |  | ОТ
| 2 | ЭМ |  |  | 8: 4.77; 9: 1,2; 10: 0.06 |  |  |  | ЭМ
| 3 | в т.ч. ОТм |  |  | 8: 0.64; 9: 1,2; 10: 0.01; 11: 37,87 |  |  |  | в т.ч. ОТм
| 4 | М |  |  | 8: 105.83; 10: 1.06 |  |  |  | М
|  | ЗТ |  |  | 4: чел.-ч; 5: 31,6; 6: 1,2; 7: 0,3792 |  |  |  |  | ЗТ
|  | ЗТм |  |  | 4: чел.-ч; 5: 0,05; 6: 1,2; 7: 0,0006 |  |  |  |  | ЗТм
|  | Итого по расценке |  |  | 8: 424.07; 10: 4.88 | [5 empty] | Итого по расценке
|  | ФОТ |  |  | 10: 3.77; 12: 142 |  |  |  |  | ФОТ
| Приказ № 812/пр от 21.12.2020 Прил. п.49.3 | НР Электротехнические установки на других объектах |  |  | 4: %; 5: 97; 7: 97; 10: 3.66; 12: 138 |  |  |  |  | НР Электротехнические установки на других объектах
| Приказ № 774/пр от 11.12.2020 Прил. п.49.3 | СП Электротехнические установки на других объектах |  |  | 4: %; 5: 51; 7: 51; 10: 1.92; 12: 72 |  |  |  |  | СП Электротехнические установки на других объектах
|  | Всего по позиции |  |  | 10: 10.46 | [6 empty] | Всего по позиции
31 О | ТЦ_64.4.02.04_19_7706564354_11.04.2023_02 | Регулятор скорости SRE-2.5 |  |  | шт |  |  | 1 | 1244.76 |  | 252.54 | 4,93 | 1245 |  | Регулятор скорости SRE-2.5
|  | Цена=1476*1,012/1,2 | [21 empty] | Цена=1476*1,012/1,2
32 | ФЕР20-01-001-04 | Прокладка воздуховодов из листовой, оцинкованной стали и алюминия класса Н (нормальные) толщиной: 0,6 мм, диаметром до 250 мм |  |  | 4: 100 м2; 7: 0,00942 |  | Прокладка воздуховодов из листовой, оцинкованной стали и алюминия класса Н (нормальные) толщиной: 0,6 мм, диаметром до 250 мм
|  | Объем=(3,14*0,1*3) / 100 | [13 empty] | Объем=(3,14*0,1*3) / 100
| ОП п.1.20.19 | Индивидуальные испытания систем вентиляции и кондиционирования воздуха - 5% ОЗП=1,05; ЭМ=1,05 к расх.; ЗПМ=1,05; ТЗ=1,05; ТЗМ=1,05 | [20 empty] | Индивидуальные испытания систем вентиляции и кондиционирования воздуха - 5% ОЗП=1,05; ЭМ=1,05 к расх.; ЗПМ=1,05; ТЗ=1,05; ТЗМ=1,05
| Приказ от 04.08.2020 № 421/пр п.58б | При применении сметных норм, включенных в сборники ГЭСН (ФЕР, ТЕР), аналогичных технологическим процессам в новом строительстве, в том числе по возведению новых конструктивных элементов ОЗП=1,15; ЭМ=1,25 к расх.; ЗПМ=1,25; ТЗ=1,15; ТЗМ=1,25 | [20 empty] | При применении сметных норм, включенных в сборники ГЭСН (ФЕР, ТЕР), аналогичных технологическим процессам в новом строительстве, в том числе по возведению новых конструктивных элементов ОЗП=1,15; ЭМ=1,25 к расх.; ЗПМ=1,25; ТЗ=1,15; ТЗМ=1,25
| Приказ от 04.08.2020 № 421/пр прил.10 табл.3 п.1.1 | Производство ремонтно-строительных работ осуществляется в помещениях эксплуатируемого объекта капитального строительства без остановки рабочего процесса, при этом: в зоне производства ремонтно-строительных работ отсутствуют действующее технологическое или лабораторное оборудование, мебель и иные загромождающие помещения предметы ОЗП=1,2; ЭМ=1,2 к расх.; ЗПМ=1,2; ТЗ=1,2; ТЗМ=1,2 | [20 empty] | Производство ремонтно-строительных работ осуществляется в помещениях эксплуатируемого объекта капитального строительства без остановки рабочего процесса, при этом: в зоне производства ремонтно-строительных работ отсутствуют действующее технологическое или лабораторное оборудование, мебель и иные загромождающие помещения предметы ОЗП=1,2; ЭМ=1,2 к расх.; ЗПМ=1,2; ТЗ=1,2; ТЗМ=1,2
| 1 | ОТ |  |  | 8: 1345.96; 9: 1,449; 10: 18.37; 11: 37,87; 12: 696 |  |  |  | ОТ
| 2 | ЭМ |  |  | 8: 118.09; 9: 1,575; 10: 1.75 |  |  |  | ЭМ
| 3 | в т.ч. ОТм |  |  | 8: 14.95; 9: 1,575; 10: 0.22; 11: 37,87; 12: 8 |  |  |  | в т.ч. ОТм
| 4 | М |  |  | 8: 434.65; 10: 4.09 |  |  |  | М
|  | ЗТ |  |  | 4: чел.-ч; 5: 154; 6: 1,449; 7: 2,1020353 |  |  |  |  | ЗТ
|  | ЗТм |  |  | 4: чел.-ч; 5: 1,21; 6: 1,575; 7: 0,0179522 |  |  |  |  | ЗТм
|  | Итого по расценке |  |  | 8: 1898.7; 10: 24.21 | [5 empty] | Итого по расценке
|  | ФОТ |  |  | 10: 18.59; 12: 704 |  |  |  |  | ФОТ
| Приказ № 812/пр от 21.12.2020 Прил. п.16, Приказ № 812/пр от 21.12.2020 п.25 | НР Сантехнические работы - внутренние (трубопроводы, водопровод, канализация, отопление, газоснабжение, вентиляция и кондиционирование воздуха) |  |  | % | 121 | 0,9 | 108,9 |  |  | 20.24 |  | 767 |  |  |  |  | НР Сантехнические работы - внутренние (трубопроводы, водопровод, канализация, отопление, газоснабжение, вентиляция и кондиционирование воздуха)
| Приказ № 774/пр от 11.12.2020 Прил. п.16, Приказ № 774/пр от 11.12.2020 п.16 | СП Сантехнические работы - внутренние (трубопроводы, водопровод, канализация, отопление, газоснабжение, вентиляция и кондиционирование воздуха) |  |  | % | 72 | 0,85 | 61,2 |  |  | 11.38 |  | 431 |  |  |  |  | СП Сантехнические работы - внутренние (трубопроводы, водопровод, канализация, отопление, газоснабжение, вентиляция и кондиционирование воздуха)
|  | Всего по позиции |  |  | 10: 55.83 | [6 empty] | Всего по позиции
33 | ФССЦ-19.1.01.03-0073 | Воздуховоды из оцинкованной стали, толщина 0,6 мм, диаметр до 250 мм |  |  | 4: м2; 7: 0,942; 8: 93.52; 10: 88.1 |  | Воздуховоды из оцинкованной стали, толщина 0,6 мм, диаметр до 250 мм
34 | ФССЦ-19.1.01.09-0001 | Изделия фасонные для воздуховодов из оцинкованной стали с шиной и уголками, толщина 0,7 мм, периметр 1000 мм |  |  | 4: м2; 7: 0,242; 8: 200.12; 10: 48.43 |  | Изделия фасонные для воздуховодов из оцинкованной стали с шиной и уголками, толщина 0,7 мм, периметр 1000 мм
|  | Объем=0.121*2 | [13 empty] | Объем=0.121*2
35 | ФЕР20-02-001-08 | Установка воздухораспределителей, предназначенных для подачи воздуха: в верхнюю зону, массой до 10 кг |  |  | 4: шт; 7: 2 |  | Установка воздухораспределителей, предназначенных для подачи воздуха: в верхнюю зону, массой до 10 кг
| ОП п.1.20.19 | Индивидуальные испытания систем вентиляции и кондиционирования воздуха - 5% ОЗП=1,05; ЭМ=1,05 к расх.; ЗПМ=1,05; ТЗ=1,05; ТЗМ=1,05 | [20 empty] | Индивидуальные испытания систем вентиляции и кондиционирования воздуха - 5% ОЗП=1,05; ЭМ=1,05 к расх.; ЗПМ=1,05; ТЗ=1,05; ТЗМ=1,05
| Приказ от 04.08.2020 № 421/пр п.58б | При применении сметных норм, включенных в сборники ГЭСН (ФЕР, ТЕР), аналогичных технологическим процессам в новом строительстве, в том числе по возведению новых конструктивных элементов ОЗП=1,15; ЭМ=1,25 к расх.; ЗПМ=1,25; ТЗ=1,15; ТЗМ=1,25 | [20 empty] | При применении сметных норм, включенных в сборники ГЭСН (ФЕР, ТЕР), аналогичных технологическим процессам в новом строительстве, в том числе по возведению новых конструктивных элементов ОЗП=1,15; ЭМ=1,25 к расх.; ЗПМ=1,25; ТЗ=1,15; ТЗМ=1,25
| Приказ от 04.08.2020 № 421/пр прил.10 табл.3 п.1.1 | Производство ремонтно-строительных работ осуществляется в помещениях эксплуатируемого объекта капитального строительства без остановки рабочего процесса, при этом: в зоне производства ремонтно-строительных работ отсутствуют действующее технологическое или лабораторное оборудование, мебель и иные загромождающие помещения предметы ОЗП=1,2; ЭМ=1,2 к расх.; ЗПМ=1,2; ТЗ=1,2; ТЗМ=1,2 | [20 empty] | Производство ремонтно-строительных работ осуществляется в помещениях эксплуатируемого объекта капитального строительства без остановки рабочего процесса, при этом: в зоне производства ремонтно-строительных работ отсутствуют действующее технологическое или лабораторное оборудование, мебель и иные загромождающие помещения предметы ОЗП=1,2; ЭМ=1,2 к расх.; ЗПМ=1,2; ТЗ=1,2; ТЗМ=1,2
| 1 | ОТ |  |  | 8: 11.78; 9: 1,449; 10: 34.14; 11: 37,87; 12: 1293 |  |  |  | ОТ
| 2 | ЭМ |  |  | 8: 27.69; 9: 1,575; 10: 87.22 |  |  |  | ЭМ
| 3 | в т.ч. ОТм |  |  | 8: 4.06; 9: 1,575; 10: 12.79; 11: 37,87; 12: 484 |  |  |  | в т.ч. ОТм
| 4 | М |  |  | 8: 4.3; 10: 8.6 |  |  |  | М
|  | ЗТ |  |  | 4: чел.-ч; 5: 1,33; 6: 1,449; 7: 3,85434 |  |  |  |  | ЗТ
|  | ЗТм |  |  | 4: чел.-ч; 5: 0,35; 6: 1,575; 7: 1,1025 |  |  |  |  | ЗТм
|  | Итого по расценке |  |  | 8: 43.77; 10: 129.96 | [5 empty] | Итого по расценке
|  | ФОТ |  |  | 10: 46.93; 12: 1777 |  |  |  |  | ФОТ
| Приказ № 812/пр от 21.12.2020 Прил. п.16, Приказ № 812/пр от 21.12.2020 п.25 | НР Сантехнические работы - внутренние (трубопроводы, водопровод, канализация, отопление, газоснабжение, вентиляция и кондиционирование воздуха) |  |  | % | 121 | 0,9 | 108,9 |  |  | 51.11 |  | 1935 |  |  |  |  | НР Сантехнические работы - внутренние (трубопроводы, водопровод, канализация, отопление, газоснабжение, вентиляция и кондиционирование воздуха)
| Приказ № 774/пр от 11.12.2020 Прил. п.16, Приказ № 774/пр от 11.12.2020 п.16 | СП Сантехнические работы - внутренние (трубопроводы, водопровод, канализация, отопление, газоснабжение, вентиляция и кондиционирование воздуха) |  |  | % | 72 | 0,85 | 61,2 |  |  | 28.72 |  | 1088 |  |  |  |  | СП Сантехнические работы - внутренние (трубопроводы, водопровод, канализация, отопление, газоснабжение, вентиляция и кондиционирование воздуха)
|  | Всего по позиции |  |  | 10: 209.79 | [6 empty] | Всего по позиции
36 | ФССЦ-19.1.05.03-0002 | Диффузоры вентиляционные приточные/вытяжные круглые стальные, диаметр воздуховода 125 мм |  |  | 4: шт; 7: 2; 8: 51.59; 10: 103.18 |  | Диффузоры вентиляционные приточные/вытяжные круглые стальные, диаметр воздуховода 125 мм
В3 | [21 empty] | В3
37 | ФЕР20-03-002-01 | Установка вентиляторов осевых массой: до 0,025 т | [12 empty] | Установка вентиляторов осевых массой: до 0,025 т | bar: 4; 7
| ОП п.1.20.19 | Индивидуальные испытания систем вентиляции и кондиционирования воздуха - 5% ОЗП=1,05; ЭМ=1,05 к расх.; ЗПМ=1,05; ТЗ=1,05; ТЗМ=1,05 | [20 empty] | Индивидуальные испытания систем вентиляции и кондиционирования воздуха - 5% ОЗП=1,05; ЭМ=1,05 к расх.; ЗПМ=1,05; ТЗ=1,05; ТЗМ=1,05
| Приказ от 04.08.2020 № 421/пр п.58б | При применении сметных норм, включенных в сборники ГЭСН (ФЕР, ТЕР), аналогичных технологическим процессам в новом строительстве, в том числе по возведению новых конструктивных элементов ОЗП=1,15; ЭМ=1,25 к расх.; ЗПМ=1,25; ТЗ=1,15; ТЗМ=1,25 | [20 empty] | При применении сметных норм, включенных в сборники ГЭСН (ФЕР, ТЕР), аналогичных технологическим процессам в новом строительстве, в том числе по возведению новых конструктивных элементов ОЗП=1,15; ЭМ=1,25 к расх.; ЗПМ=1,25; ТЗ=1,15; ТЗМ=1,25
| Приказ от 04.08.2020 № 421/пр прил.10 табл.3 п.1.1 | Производство ремонтно-строительных работ осуществляется в помещениях эксплуатируемого объекта капитального строительства без остановки рабочего процесса, при этом: в зоне производства ремонтно-строительных работ отсутствуют действующее технологическое или лабораторное оборудование, мебель и иные загромождающие помещения предметы ОЗП=1,2; ЭМ=1,2 к расх.; ЗПМ=1,2; ТЗ=1,2; ТЗМ=1,2 | [20 empty] | Производство ремонтно-строительных работ осуществляется в помещениях эксплуатируемого объекта капитального строительства без остановки рабочего процесса, при этом: в зоне производства ремонтно-строительных работ отсутствуют действующее технологическое или лабораторное оборудование, мебель и иные загромождающие помещения предметы ОЗП=1,2; ЭМ=1,2 к расх.; ЗПМ=1,2; ТЗ=1,2; ТЗМ=1,2
| 1 | ОТ |  |  | 8: 35.11; 9: 1,449; 10: 50.87; 11: 37,87; 12: 1926 |  |  |  | ОТ
| 2 | ЭМ |  |  | 8: 6.62; 9: 1,575; 10: 10.43 |  |  |  | ЭМ
| 3 | в т.ч. ОТм |  |  | 8: 0.6; 9: 1,575; 10: 0.95; 11: 37,87; 12: 36 |  |  |  | в т.ч. ОТм
| 4 | М |  |  | 8: 2.03; 10: 2.03 |  |  |  | М
|  | ЗТ |  |  | 4: чел.-ч; 5: 3,65; 6: 1,449; 7: 5,28885 |  |  |  |  | ЗТ
|  | ЗТм |  |  | 4: чел.-ч; 5: 0,05; 6: 1,575; 7: 0,07875 |  |  |  |  | ЗТм
|  | Итого по расценке |  |  | 8: 43.76; 10: 63.33 | [5 empty] | Итого по расценке
|  | ФОТ |  |  | 10: 51.82; 12: 1962 |  |  |  |  | ФОТ
| Приказ № 812/пр от 21.12.2020 Прил. п.16, Приказ № 812/пр от 21.12.2020 п.25 | НР Сантехнические работы - внутренние (трубопроводы, водопровод, канализация, отопление, газоснабжение, вентиляция и кондиционирование воздуха) |  |  | % | 121 | 0,9 | 108,9 |  |  | 56.43 |  | 2137 |  |  |  |  | НР Сантехнические работы - внутренние (трубопроводы, водопровод, канализация, отопление, газоснабжение, вентиляция и кондиционирование воздуха)
| Приказ № 774/пр от 11.12.2020 Прил. п.16, Приказ № 774/пр от 11.12.2020 п.16 | СП Сантехнические работы - внутренние (трубопроводы, водопровод, канализация, отопление, газоснабжение, вентиляция и кондиционирование воздуха) |  |  | % | 72 | 0,85 | 61,2 |  |  | 31.71 |  | 1201 |  |  |  |  | СП Сантехнические работы - внутренние (трубопроводы, водопровод, канализация, отопление, газоснабжение, вентиляция и кондиционирование воздуха)
|  | Всего по позиции |  |  | 10: 151.47 | [6 empty] | Всего по позиции
38 О | ТЦ_64.1.02.01_19_7706564354_11.04.2023_02 | Вентилятор канальный центробежный Shuft Tube 100XL |  |  | шт |  |  | 1 | 5894.9 |  | 1195.74 | 4,93 | 5895 |  | Вентилятор канальный центробежный Shuft Tube 100XL
|  | Цена=6990*1,012/1,2 | [21 empty] | Цена=6990*1,012/1,2
39 | ТЦ_19.1.01.00_19_732719542808_11.04.2023_02 | Хомут быстроразъемный FCCr100 |  |  | шт |  |  | 2 | 272 |  | 77.38 | 7,03 | 544 |  | Хомут быстроразъемный FCCr100
|  | Цена=320*1,02/1.2 | [21 empty] | Цена=320*1,02/1.2
40 | ФЕР20-02-004-01 | Установка клапанов обратных: диаметром до 355 мм | [12 empty] | Установка клапанов обратных: диаметром до 355 мм | bar: 4; 7
| ОП п.1.20.19 | Индивидуальные испытания систем вентиляции и кондиционирования воздуха - 5% ОЗП=1,05; ЭМ=1,05 к расх.; ЗПМ=1,05; ТЗ=1,05; ТЗМ=1,05 | [20 empty] | Индивидуальные испытания систем вентиляции и кондиционирования воздуха - 5% ОЗП=1,05; ЭМ=1,05 к расх.; ЗПМ=1,05; ТЗ=1,05; ТЗМ=1,05
| Приказ от 04.08.2020 № 421/пр п.58б | При применении сметных норм, включенных в сборники ГЭСН (ФЕР, ТЕР), аналогичных технологическим процессам в новом строительстве, в том числе по возведению новых конструктивных элементов ОЗП=1,15; ЭМ=1,25 к расх.; ЗПМ=1,25; ТЗ=1,15; ТЗМ=1,25 | [20 empty] | При применении сметных норм, включенных в сборники ГЭСН (ФЕР, ТЕР), аналогичных технологическим процессам в новом строительстве, в том числе по возведению новых конструктивных элементов ОЗП=1,15; ЭМ=1,25 к расх.; ЗПМ=1,25; ТЗ=1,15; ТЗМ=1,25
| Приказ от 04.08.2020 № 421/пр прил.10 табл.3 п.1.1 | Производство ремонтно-строительных работ осуществляется в помещениях эксплуатируемого объекта капитального строительства без остановки рабочего процесса, при этом: в зоне производства ремонтно-строительных работ отсутствуют действующее технологическое или лабораторное оборудование, мебель и иные загромождающие помещения предметы ОЗП=1,2; ЭМ=1,2 к расх.; ЗПМ=1,2; ТЗ=1,2; ТЗМ=1,2 | [20 empty] | Производство ремонтно-строительных работ осуществляется в помещениях эксплуатируемого объекта капитального строительства без остановки рабочего процесса, при этом: в зоне производства ремонтно-строительных работ отсутствуют действующее технологическое или лабораторное оборудование, мебель и иные загромождающие помещения предметы ОЗП=1,2; ЭМ=1,2 к расх.; ЗПМ=1,2; ТЗ=1,2; ТЗМ=1,2
| 1 | ОТ |  |  | 8: 9.13; 9: 1,449; 10: 13.23; 11: 37,87; 12: 501 |  |  |  | ОТ
| 2 | ЭМ |  |  | 8: 1.47; 9: 1,575; 10: 2.32 |  |  |  | ЭМ
| 3 | в т.ч. ОТм |  |  | 8: 0.12; 9: 1,575; 10: 0.19; 11: 37,87; 12: 7 |  |  |  | в т.ч. ОТм
| 4 | М |  |  | 8: 7.49; 10: 7.49 |  |  |  | М
|  | ЗТ |  |  | 4: чел.-ч; 5: 1,03; 6: 1,449; 7: 1,49247 |  |  |  |  | ЗТ
|  | ЗТм |  |  | 4: чел.-ч; 5: 0,01; 6: 1,575; 7: 0,01575 |  |  |  |  | ЗТм
|  | Итого по расценке |  |  | 8: 18.09; 10: 23.04 | [5 empty] | Итого по расценке
|  | ФОТ |  |  | 10: 13.42; 12: 508 |  |  |  |  | ФОТ
| Приказ № 812/пр от 21.12.2020 Прил. п.16, Приказ № 812/пр от 21.12.2020 п.25 | НР Сантехнические работы - внутренние (трубопроводы, водопровод, канализация, отопление, газоснабжение, вентиляция и кондиционирование воздуха) |  |  | % | 121 | 0,9 | 108,9 |  |  | 14.61 |  | 553 |  |  |  |  | НР Сантехнические работы - внутренние (трубопроводы, водопровод, канализация, отопление, газоснабжение, вентиляция и кондиционирование воздуха)
| Приказ № 774/пр от 11.12.2020 Прил. п.16, Приказ № 774/пр от 11.12.2020 п.16 | СП Сантехнические работы - внутренние (трубопроводы, водопровод, канализация, отопление, газоснабжение, вентиляция и кондиционирование воздуха) |  |  | % | 72 | 0,85 | 61,2 |  |  | 8.21 |  | 311 |  |  |  |  | СП Сантехнические работы - внутренние (трубопроводы, водопровод, канализация, отопление, газоснабжение, вентиляция и кондиционирование воздуха)
|  | Всего по позиции |  |  | 10: 45.86 | [6 empty] | Всего по позиции
41 | ТЦ_19.3.01.09_19_263110111827_11.04.2023_02 | Обратный клапан RCK 100 |  |  | шт |  |  | 1 | 416.5 |  | 59.32 | 7,03 | 417 |  | Обратный клапан RCK 100
|  | Цена=490*1,02/1,2 | [21 empty] | Цена=490*1,02/1,2
42 | ФЕРм08-03-591-01 Применительно | Монтаж регулятора скорости |  |  | 4: 100 шт; 7: 0,01 |  | Монтаж регулятора скорости
|  | Объем=1 / 100 | [13 empty] | Объем=1 / 100
| Приказ от 04.08.2020 № 421/пр прил.10 табл.3 п.1.1 | Производство ремонтно-строительных работ осуществляется в помещениях эксплуатируемого объекта капитального строительства без остановки рабочего процесса, при этом: в зоне производства ремонтно-строительных работ отсутствуют действующее технологическое или лабораторное оборудование, мебель и иные загромождающие помещения предметы ОЗП=1,2; ЭМ=1,2 к расх.; ЗПМ=1,2; ТЗ=1,2; ТЗМ=1,2 | [20 empty] | Производство ремонтно-строительных работ осуществляется в помещениях эксплуатируемого объекта капитального строительства без остановки рабочего процесса, при этом: в зоне производства ремонтно-строительных работ отсутствуют действующее технологическое или лабораторное оборудование, мебель и иные загромождающие помещения предметы ОЗП=1,2; ЭМ=1,2 к расх.; ЗПМ=1,2; ТЗ=1,2; ТЗМ=1,2
| 1 | ОТ |  |  | 8: 313.47; 9: 1,2; 10: 3.76; 11: 37,87; 12: 142 |  |  |  | ОТ
| 2 | ЭМ |  |  | 8: 4.77; 9: 1,2; 10: 0.06 |  |  |  | ЭМ
| 3 | в т.ч. ОТм |  |  | 8: 0.64; 9: 1,2; 10: 0.01; 11: 37,87 |  |  |  | в т.ч. ОТм
| 4 | М |  |  | 8: 105.83; 10: 1.06 |  |  |  | М
|  | ЗТ |  |  | 4: чел.-ч; 5: 31,6; 6: 1,2; 7: 0,3792 |  |  |  |  | ЗТ
|  | ЗТм |  |  | 4: чел.-ч; 5: 0,05; 6: 1,2; 7: 0,0006 |  |  |  |  | ЗТм
|  | Итого по расценке |  |  | 8: 424.07; 10: 4.88 | [5 empty] | Итого по расценке
|  | ФОТ |  |  | 10: 3.77; 12: 142 |  |  |  |  | ФОТ
| Приказ № 812/пр от 21.12.2020 Прил. п.49.3 | НР Электротехнические установки на других объектах |  |  | 4: %; 5: 97; 7: 97; 10: 3.66; 12: 138 |  |  |  |  | НР Электротехнические установки на других объектах
| Приказ № 774/пр от 11.12.2020 Прил. п.49.3 | СП Электротехнические установки на других объектах |  |  | 4: %; 5: 51; 7: 51; 10: 1.92; 12: 72 |  |  |  |  | СП Электротехнические установки на других объектах
|  | Всего по позиции |  |  | 10: 10.46 | [6 empty] | Всего по позиции
43 О | ТЦ_64.4.02.04_19_7706564354_11.04.2023_02 | Регулятор скорости SRE-2.5 |  |  | шт |  |  | 1 | 1244.76 |  | 252.54 | 4,93 | 1245 |  | Регулятор скорости SRE-2.5
|  | Цена=1476*1,012/1,2 | [21 empty] | Цена=1476*1,012/1,2
44 | ФЕР20-01-001-04 | Прокладка воздуховодов из листовой, оцинкованной стали и алюминия класса Н (нормальные) толщиной: 0,6 мм, диаметром до 250 мм |  |  | 4: 100 м2; 7: 0,00942 |  | Прокладка воздуховодов из листовой, оцинкованной стали и алюминия класса Н (нормальные) толщиной: 0,6 мм, диаметром до 250 мм
|  | Объем=(3,14*0,1*3) / 100 | [13 empty] | Объем=(3,14*0,1*3) / 100
| ОП п.1.20.19 | Индивидуальные испытания систем вентиляции и кондиционирования воздуха - 5% ОЗП=1,05; ЭМ=1,05 к расх.; ЗПМ=1,05; ТЗ=1,05; ТЗМ=1,05 | [20 empty] | Индивидуальные испытания систем вентиляции и кондиционирования воздуха - 5% ОЗП=1,05; ЭМ=1,05 к расх.; ЗПМ=1,05; ТЗ=1,05; ТЗМ=1,05
| Приказ от 04.08.2020 № 421/пр п.58б | При применении сметных норм, включенных в сборники ГЭСН (ФЕР, ТЕР), аналогичных технологическим процессам в новом строительстве, в том числе по возведению новых конструктивных элементов ОЗП=1,15; ЭМ=1,25 к расх.; ЗПМ=1,25; ТЗ=1,15; ТЗМ=1,25 | [20 empty] | При применении сметных норм, включенных в сборники ГЭСН (ФЕР, ТЕР), аналогичных технологическим процессам в новом строительстве, в том числе по возведению новых конструктивных элементов ОЗП=1,15; ЭМ=1,25 к расх.; ЗПМ=1,25; ТЗ=1,15; ТЗМ=1,25
| Приказ от 04.08.2020 № 421/пр прил.10 табл.3 п.1.1 | Производство ремонтно-строительных работ осуществляется в помещениях эксплуатируемого объекта капитального строительства без остановки рабочего процесса, при этом: в зоне производства ремонтно-строительных работ отсутствуют действующее технологическое или лабораторное оборудование, мебель и иные загромождающие помещения предметы ОЗП=1,2; ЭМ=1,2 к расх.; ЗПМ=1,2; ТЗ=1,2; ТЗМ=1,2 | [20 empty] | Производство ремонтно-строительных работ осуществляется в помещениях эксплуатируемого объекта капитального строительства без остановки рабочего процесса, при этом: в зоне производства ремонтно-строительных работ отсутствуют действующее технологическое или лабораторное оборудование, мебель и иные загромождающие помещения предметы ОЗП=1,2; ЭМ=1,2 к расх.; ЗПМ=1,2; ТЗ=1,2; ТЗМ=1,2
| 1 | ОТ |  |  | 8: 1345.96; 9: 1,449; 10: 18.37; 11: 37,87; 12: 696 |  |  |  | ОТ
| 2 | ЭМ |  |  | 8: 118.09; 9: 1,575; 10: 1.75 |  |  |  | ЭМ
| 3 | в т.ч. ОТм |  |  | 8: 14.95; 9: 1,575; 10: 0.22; 11: 37,87; 12: 8 |  |  |  | в т.ч. ОТм
| 4 | М |  |  | 8: 434.65; 10: 4.09 |  |  |  | М
|  | ЗТ |  |  | 4: чел.-ч; 5: 154; 6: 1,449; 7: 2,1020353 |  |  |  |  | ЗТ
|  | ЗТм |  |  | 4: чел.-ч; 5: 1,21; 6: 1,575; 7: 0,0179522 |  |  |  |  | ЗТм
|  | Итого по расценке |  |  | 8: 1898.7; 10: 24.21 | [5 empty] | Итого по расценке
|  | ФОТ |  |  | 10: 18.59; 12: 704 |  |  |  |  | ФОТ
| Приказ № 812/пр от 21.12.2020 Прил. п.16, Приказ № 812/пр от 21.12.2020 п.25 | НР Сантехнические работы - внутренние (трубопроводы, водопровод, канализация, отопление, газоснабжение, вентиляция и кондиционирование воздуха) |  |  | % | 121 | 0,9 | 108,9 |  |  | 20.24 |  | 767 |  |  |  |  | НР Сантехнические работы - внутренние (трубопроводы, водопровод, канализация, отопление, газоснабжение, вентиляция и кондиционирование воздуха)
| Приказ № 774/пр от 11.12.2020 Прил. п.16, Приказ № 774/пр от 11.12.2020 п.16 | СП Сантехнические работы - внутренние (трубопроводы, водопровод, канализация, отопление, газоснабжение, вентиляция и кондиционирование воздуха) |  |  | % | 72 | 0,85 | 61,2 |  |  | 11.38 |  | 431 |  |  |  |  | СП Сантехнические работы - внутренние (трубопроводы, водопровод, канализация, отопление, газоснабжение, вентиляция и кондиционирование воздуха)
|  | Всего по позиции |  |  | 10: 55.83 | [6 empty] | Всего по позиции
45 | ФССЦ-19.1.01.03-0073 | Воздуховоды из оцинкованной стали, толщина 0,6 мм, диаметр до 250 мм |  |  | 4: м2; 7: 0,942; 8: 93.52; 10: 88.1 |  | Воздуховоды из оцинкованной стали, толщина 0,6 мм, диаметр до 250 мм
46 | ФССЦ-19.1.01.09-0001 | Изделия фасонные для воздуховодов из оцинкованной стали с шиной и уголками, толщина 0,7 мм, периметр 1000 мм |  |  | 4: м2; 7: 0,081; 8: 200.12; 10: 16.21 |  | Изделия фасонные для воздуховодов из оцинкованной стали с шиной и уголками, толщина 0,7 мм, периметр 1000 мм
47 | ФЕР20-02-002-08 | Установка пластиковых вентиляционных решеток площадью в свету до 0,05 м2 |  |  | 4: 100 шт; 7: 0,01 |  | Установка пластиковых вентиляционных решеток площадью в свету до 0,05 м2
|  | Объем=1 / 100 | [13 empty] | Объем=1 / 100
| ОП п.1.20.19 | Индивидуальные испытания систем вентиляции и кондиционирования воздуха - 5% ОЗП=1,05; ЭМ=1,05 к расх.; ЗПМ=1,05; ТЗ=1,05; ТЗМ=1,05 | [20 empty] | Индивидуальные испытания систем вентиляции и кондиционирования воздуха - 5% ОЗП=1,05; ЭМ=1,05 к расх.; ЗПМ=1,05; ТЗ=1,05; ТЗМ=1,05
| Приказ от 04.08.2020 № 421/пр п.58б | При применении сметных норм, включенных в сборники ГЭСН (ФЕР, ТЕР), аналогичных технологическим процессам в новом строительстве, в том числе по возведению новых конструктивных элементов ОЗП=1,15; ЭМ=1,25 к расх.; ЗПМ=1,25; ТЗ=1,15; ТЗМ=1,25 | [20 empty] | При применении сметных норм, включенных в сборники ГЭСН (ФЕР, ТЕР), аналогичных технологическим процессам в новом строительстве, в том числе по возведению новых конструктивных элементов ОЗП=1,15; ЭМ=1,25 к расх.; ЗПМ=1,25; ТЗ=1,15; ТЗМ=1,25
| Приказ от 04.08.2020 № 421/пр прил.10 табл.3 п.1.1 | Производство ремонтно-строительных работ осуществляется в помещениях эксплуатируемого объекта капитального строительства без остановки рабочего процесса, при этом: в зоне производства ремонтно-строительных работ отсутствуют действующее технологическое или лабораторное оборудование, мебель и иные загромождающие помещения предметы ОЗП=1,2; ЭМ=1,2 к расх.; ЗПМ=1,2; ТЗ=1,2; ТЗМ=1,2 | [20 empty] | Производство ремонтно-строительных работ осуществляется в помещениях эксплуатируемого объекта капитального строительства без остановки рабочего процесса, при этом: в зоне производства ремонтно-строительных работ отсутствуют действующее технологическое или лабораторное оборудование, мебель и иные загромождающие помещения предметы ОЗП=1,2; ЭМ=1,2 к расх.; ЗПМ=1,2; ТЗ=1,2; ТЗМ=1,2
| 1 | ОТ |  |  | 8: 211.54; 9: 1,449; 10: 3.07; 11: 37,87; 12: 116 |  |  |  | ОТ
| 2 | ЭМ |  |  | 8: 1.4; 9: 1,575; 10: 0.02 |  |  |  | ЭМ
| 3 | в т.ч. ОТм |  |  | 8: 0.27; 9: 1,575; 10: 0; 11: 37,87 |  |  |  | в т.ч. ОТм
| 4 | М |  |  | 8: 311.66; 10: 3.12 |  |  |  | М
|  | ЗТ |  |  | 4: чел.-ч; 5: 24,8; 6: 1,449; 7: 0,359352 |  |  |  |  | ЗТ
|  | ЗТм |  |  | 4: чел.-ч; 5: 0,02; 6: 1,575; 7: 0,000315 |  |  |  |  | ЗТм
|  | Итого по расценке |  |  | 8: 524.6; 10: 6.21 | [5 empty] | Итого по расценке
|  | ФОТ |  |  | 10: 3.07; 12: 116 |  |  |  |  | ФОТ
| Приказ № 812/пр от 21.12.2020 Прил. п.16, Приказ № 812/пр от 21.12.2020 п.25 | НР Сантехнические работы - внутренние (трубопроводы, водопровод, канализация, отопление, газоснабжение, вентиляция и кондиционирование воздуха) |  |  | % | 121 | 0,9 | 108,9 |  |  | 3.34 |  | 126 |  |  |  |  | НР Сантехнические работы - внутренние (трубопроводы, водопровод, канализация, отопление, газоснабжение, вентиляция и кондиционирование воздуха)
| Приказ № 774/пр от 11.12.2020 Прил. п.16, Приказ № 774/пр от 11.12.2020 п.16 | СП Сантехнические работы - внутренние (трубопроводы, водопровод, канализация, отопление, газоснабжение, вентиляция и кондиционирование воздуха) |  |  | % | 72 | 0,85 | 61,2 |  |  | 1.88 |  | 71 |  |  |  |  | СП Сантехнические работы - внутренние (трубопроводы, водопровод, канализация, отопление, газоснабжение, вентиляция и кондиционирование воздуха)
|  | Всего по позиции |  |  | 10: 11.43 | [6 empty] | Всего по позиции
48 | ТЦ_19.2.03.07_19_1901112590_11.04.2023_02 | Решетка вентиляционная круглая 130 мм вытяжная АБС с фланцем ERA 10РК диам 100 |  |  | шт |  |  | 1 | 137.7 |  | 19.63 | 7,03 | 138 |  | Решетка вентиляционная круглая 130 мм вытяжная АБС с фланцем ERA 10РК диам 100
|  | Цена=162*1,02/1,2 | [21 empty] | Цена=162*1,02/1,2
В4 | [21 empty] | В4
49 | ФЕР20-03-002-01 | Установка вентиляторов осевых массой: до 0,025 т | [12 empty] | Установка вентиляторов осевых массой: до 0,025 т | bar: 4; 7
| ОП п.1.20.19 | Индивидуальные испытания систем вентиляции и кондиционирования воздуха - 5% ОЗП=1,05; ЭМ=1,05 к расх.; ЗПМ=1,05; ТЗ=1,05; ТЗМ=1,05 | [20 empty] | Индивидуальные испытания систем вентиляции и кондиционирования воздуха - 5% ОЗП=1,05; ЭМ=1,05 к расх.; ЗПМ=1,05; ТЗ=1,05; ТЗМ=1,05
| Приказ от 04.08.2020 № 421/пр п.58б | При применении сметных норм, включенных в сборники ГЭСН (ФЕР, ТЕР), аналогичных технологическим процессам в новом строительстве, в том числе по возведению новых конструктивных элементов ОЗП=1,15; ЭМ=1,25 к расх.; ЗПМ=1,25; ТЗ=1,15; ТЗМ=1,25 | [20 empty] | При применении сметных норм, включенных в сборники ГЭСН (ФЕР, ТЕР), аналогичных технологическим процессам в новом строительстве, в том числе по возведению новых конструктивных элементов ОЗП=1,15; ЭМ=1,25 к расх.; ЗПМ=1,25; ТЗ=1,15; ТЗМ=1,25
| Приказ от 04.08.2020 № 421/пр прил.10 табл.3 п.1.1 | Производство ремонтно-строительных работ осуществляется в помещениях эксплуатируемого объекта капитального строительства без остановки рабочего процесса, при этом: в зоне производства ремонтно-строительных работ отсутствуют действующее технологическое или лабораторное оборудование, мебель и иные загромождающие помещения предметы ОЗП=1,2; ЭМ=1,2 к расх.; ЗПМ=1,2; ТЗ=1,2; ТЗМ=1,2 | [20 empty] | Производство ремонтно-строительных работ осуществляется в помещениях эксплуатируемого объекта капитального строительства без остановки рабочего процесса, при этом: в зоне производства ремонтно-строительных работ отсутствуют действующее технологическое или лабораторное оборудование, мебель и иные загромождающие помещения предметы ОЗП=1,2; ЭМ=1,2 к расх.; ЗПМ=1,2; ТЗ=1,2; ТЗМ=1,2
| 1 | ОТ |  |  | 8: 35.11; 9: 1,449; 10: 50.87; 11: 37,87; 12: 1926 |  |  |  | ОТ
| 2 | ЭМ |  |  | 8: 6.62; 9: 1,575; 10: 10.43 |  |  |  | ЭМ
| 3 | в т.ч. ОТм |  |  | 8: 0.6; 9: 1,575; 10: 0.95; 11: 37,87; 12: 36 |  |  |  | в т.ч. ОТм
| 4 | М |  |  | 8: 2.03; 10: 2.03 |  |  |  | М
|  | ЗТ |  |  | 4: чел.-ч; 5: 3,65; 6: 1,449; 7: 5,28885 |  |  |  |  | ЗТ
|  | ЗТм |  |  | 4: чел.-ч; 5: 0,05; 6: 1,575; 7: 0,07875 |  |  |  |  | ЗТм
|  | Итого по расценке |  |  | 8: 43.76; 10: 63.33 | [5 empty] | Итого по расценке
|  | ФОТ |  |  | 10: 51.82; 12: 1962 |  |  |  |  | ФОТ
| Приказ № 812/пр от 21.12.2020 Прил. п.16, Приказ № 812/пр от 21.12.2020 п.25 | НР Сантехнические работы - внутренние (трубопроводы, водопровод, канализация, отопление, газоснабжение, вентиляция и кондиционирование воздуха) |  |  | % | 121 | 0,9 | 108,9 |  |  | 56.43 |  | 2137 |  |  |  |  | НР Сантехнические работы - внутренние (трубопроводы, водопровод, канализация, отопление, газоснабжение, вентиляция и кондиционирование воздуха)
| Приказ № 774/пр от 11.12.2020 Прил. п.16, Приказ № 774/пр от 11.12.2020 п.16 | СП Сантехнические работы - внутренние (трубопроводы, водопровод, канализация, отопление, газоснабжение, вентиляция и кондиционирование воздуха) |  |  | % | 72 | 0,85 | 61,2 |  |  | 31.71 |  | 1201 |  |  |  |  | СП Сантехнические работы - внутренние (трубопроводы, водопровод, канализация, отопление, газоснабжение, вентиляция и кондиционирование воздуха)
|  | Всего по позиции |  |  | 10: 151.47 | [6 empty] | Всего по позиции
50 О | ТЦ_64.1.02.01_19_7706564354_11.04.2023_02 | Вентилятор канальный центробежный Shuft Tube 100XL |  |  | шт |  |  | 1 | 5894.9 |  | 1195.74 | 4,93 | 5895 |  | Вентилятор канальный центробежный Shuft Tube 100XL
|  | Цена=6990*1,012/1,2 | [21 empty] | Цена=6990*1,012/1,2
51 | ТЦ_19.1.01.00_19_732719542808_11.04.2023_02 | Хомут быстроразъемный FCCr100 |  |  | шт |  |  | 2 | 272 |  | 77.38 | 7,03 | 544 |  | Хомут быстроразъемный FCCr100
|  | Цена=320*1,02/1.2 | [21 empty] | Цена=320*1,02/1.2
52 | ФЕР20-02-004-01 | Установка клапанов обратных: диаметром до 355 мм | [12 empty] | Установка клапанов обратных: диаметром до 355 мм | bar: 4; 7
| ОП п.1.20.19 | Индивидуальные испытания систем вентиляции и кондиционирования воздуха - 5% ОЗП=1,05; ЭМ=1,05 к расх.; ЗПМ=1,05; ТЗ=1,05; ТЗМ=1,05 | [20 empty] | Индивидуальные испытания систем вентиляции и кондиционирования воздуха - 5% ОЗП=1,05; ЭМ=1,05 к расх.; ЗПМ=1,05; ТЗ=1,05; ТЗМ=1,05
| Приказ от 04.08.2020 № 421/пр п.58б | При применении сметных норм, включенных в сборники ГЭСН (ФЕР, ТЕР), аналогичных технологическим процессам в новом строительстве, в том числе по возведению новых конструктивных элементов ОЗП=1,15; ЭМ=1,25 к расх.; ЗПМ=1,25; ТЗ=1,15; ТЗМ=1,25 | [20 empty] | При применении сметных норм, включенных в сборники ГЭСН (ФЕР, ТЕР), аналогичных технологическим процессам в новом строительстве, в том числе по возведению новых конструктивных элементов ОЗП=1,15; ЭМ=1,25 к расх.; ЗПМ=1,25; ТЗ=1,15; ТЗМ=1,25
| Приказ от 04.08.2020 № 421/пр прил.10 табл.3 п.1.1 | Производство ремонтно-строительных работ осуществляется в помещениях эксплуатируемого объекта капитального строительства без остановки рабочего процесса, при этом: в зоне производства ремонтно-строительных работ отсутствуют действующее технологическое или лабораторное оборудование, мебель и иные загромождающие помещения предметы ОЗП=1,2; ЭМ=1,2 к расх.; ЗПМ=1,2; ТЗ=1,2; ТЗМ=1,2 | [20 empty] | Производство ремонтно-строительных работ осуществляется в помещениях эксплуатируемого объекта капитального строительства без остановки рабочего процесса, при этом: в зоне производства ремонтно-строительных работ отсутствуют действующее технологическое или лабораторное оборудование, мебель и иные загромождающие помещения предметы ОЗП=1,2; ЭМ=1,2 к расх.; ЗПМ=1,2; ТЗ=1,2; ТЗМ=1,2
| 1 | ОТ |  |  | 8: 9.13; 9: 1,449; 10: 13.23; 11: 37,87; 12: 501 |  |  |  | ОТ
| 2 | ЭМ |  |  | 8: 1.47; 9: 1,575; 10: 2.32 |  |  |  | ЭМ
| 3 | в т.ч. ОТм |  |  | 8: 0.12; 9: 1,575; 10: 0.19; 11: 37,87; 12: 7 |  |  |  | в т.ч. ОТм
| 4 | М |  |  | 8: 7.49; 10: 7.49 |  |  |  | М
|  | ЗТ |  |  | 4: чел.-ч; 5: 1,03; 6: 1,449; 7: 1,49247 |  |  |  |  | ЗТ
|  | ЗТм |  |  | 4: чел.-ч; 5: 0,01; 6: 1,575; 7: 0,01575 |  |  |  |  | ЗТм
|  | Итого по расценке |  |  | 8: 18.09; 10: 23.04 | [5 empty] | Итого по расценке
|  | ФОТ |  |  | 10: 13.42; 12: 508 |  |  |  |  | ФОТ
| Приказ № 812/пр от 21.12.2020 Прил. п.16, Приказ № 812/пр от 21.12.2020 п.25 | НР Сантехнические работы - внутренние (трубопроводы, водопровод, канализация, отопление, газоснабжение, вентиляция и кондиционирование воздуха) |  |  | % | 121 | 0,9 | 108,9 |  |  | 14.61 |  | 553 |  |  |  |  | НР Сантехнические работы - внутренние (трубопроводы, водопровод, канализация, отопление, газоснабжение, вентиляция и кондиционирование воздуха)
| Приказ № 774/пр от 11.12.2020 Прил. п.16, Приказ № 774/пр от 11.12.2020 п.16 | СП Сантехнические работы - внутренние (трубопроводы, водопровод, канализация, отопление, газоснабжение, вентиляция и кондиционирование воздуха) |  |  | % | 72 | 0,85 | 61,2 |  |  | 8.21 |  | 311 |  |  |  |  | СП Сантехнические работы - внутренние (трубопроводы, водопровод, канализация, отопление, газоснабжение, вентиляция и кондиционирование воздуха)
|  | Всего по позиции |  |  | 10: 45.86 | [6 empty] | Всего по позиции
53 | ТЦ_19.3.01.09_19_263110111827_11.04.2023_02 | Обратный клапан RCK 100 |  |  | шт |  |  | 1 | 416.5 |  | 59.32 | 7,03 | 417 |  | Обратный клапан RCK 100
|  | Цена=490*1,02/1,2 | [21 empty] | Цена=490*1,02/1,2
54 | ФЕРм08-03-591-01 Применительно | Монтаж регулятора скорости |  |  | 4: 100 шт; 7: 0,01 |  | Монтаж регулятора скорости
|  | Объем=1 / 100 | [13 empty] | Объем=1 / 100
| Приказ от 04.08.2020 № 421/пр прил.10 табл.3 п.1.1 | Производство ремонтно-строительных работ осуществляется в помещениях эксплуатируемого объекта капитального строительства без остановки рабочего процесса, при этом: в зоне производства ремонтно-строительных работ отсутствуют действующее технологическое или лабораторное оборудование, мебель и иные загромождающие помещения предметы ОЗП=1,2; ЭМ=1,2 к расх.; ЗПМ=1,2; ТЗ=1,2; ТЗМ=1,2 | [20 empty] | Производство ремонтно-строительных работ осуществляется в помещениях эксплуатируемого объекта капитального строительства без остановки рабочего процесса, при этом: в зоне производства ремонтно-строительных работ отсутствуют действующее технологическое или лабораторное оборудование, мебель и иные загромождающие помещения предметы ОЗП=1,2; ЭМ=1,2 к расх.; ЗПМ=1,2; ТЗ=1,2; ТЗМ=1,2
| 1 | ОТ |  |  | 8: 313.47; 9: 1,2; 10: 3.76; 11: 37,87; 12: 142 |  |  |  | ОТ
| 2 | ЭМ |  |  | 8: 4.77; 9: 1,2; 10: 0.06 |  |  |  | ЭМ
| 3 | в т.ч. ОТм |  |  | 8: 0.64; 9: 1,2; 10: 0.01; 11: 37,87 |  |  |  | в т.ч. ОТм
| 4 | М |  |  | 8: 105.83; 10: 1.06 |  |  |  | М
|  | ЗТ |  |  | 4: чел.-ч; 5: 31,6; 6: 1,2; 7: 0,3792 |  |  |  |  | ЗТ
|  | ЗТм |  |  | 4: чел.-ч; 5: 0,05; 6: 1,2; 7: 0,0006 |  |  |  |  | ЗТм
|  | Итого по расценке |  |  | 8: 424.07; 10: 4.88 | [5 empty] | Итого по расценке
|  | ФОТ |  |  | 10: 3.77; 12: 142 |  |  |  |  | ФОТ
| Приказ № 812/пр от 21.12.2020 Прил. п.49.3 | НР Электротехнические установки на других объектах |  |  | 4: %; 5: 97; 7: 97; 10: 3.66; 12: 138 |  |  |  |  | НР Электротехнические установки на других объектах
| Приказ № 774/пр от 11.12.2020 Прил. п.49.3 | СП Электротехнические установки на других объектах |  |  | 4: %; 5: 51; 7: 51; 10: 1.92; 12: 72 |  |  |  |  | СП Электротехнические установки на других объектах
|  | Всего по позиции |  |  | 10: 10.46 | [6 empty] | Всего по позиции
55 О | ТЦ_64.4.02.04_19_7706564354_11.04.2023_02 | Регулятор скорости SRE-2.5 |  |  | шт |  |  | 1 | 1244.76 |  | 252.54 | 4,93 | 1245 |  | Регулятор скорости SRE-2.5
|  | Цена=1476*1,012/1,2 | [21 empty] | Цена=1476*1,012/1,2
56 | ФЕР20-01-001-04 | Прокладка воздуховодов из листовой, оцинкованной стали и алюминия класса Н (нормальные) толщиной: 0,6 мм, диаметром до 250 мм |  |  | 4: 100 м2; 7: 0,00628 |  | Прокладка воздуховодов из листовой, оцинкованной стали и алюминия класса Н (нормальные) толщиной: 0,6 мм, диаметром до 250 мм
|  | Объем=(3,14*0,1*2) / 100 | [13 empty] | Объем=(3,14*0,1*2) / 100
| ОП п.1.20.19 | Индивидуальные испытания систем вентиляции и кондиционирования воздуха - 5% ОЗП=1,05; ЭМ=1,05 к расх.; ЗПМ=1,05; ТЗ=1,05; ТЗМ=1,05 | [20 empty] | Индивидуальные испытания систем вентиляции и кондиционирования воздуха - 5% ОЗП=1,05; ЭМ=1,05 к расх.; ЗПМ=1,05; ТЗ=1,05; ТЗМ=1,05
| Приказ от 04.08.2020 № 421/пр п.58б | При применении сметных норм, включенных в сборники ГЭСН (ФЕР, ТЕР), аналогичных технологическим процессам в новом строительстве, в том числе по возведению новых конструктивных элементов ОЗП=1,15; ЭМ=1,25 к расх.; ЗПМ=1,25; ТЗ=1,15; ТЗМ=1,25 | [20 empty] | При применении сметных норм, включенных в сборники ГЭСН (ФЕР, ТЕР), аналогичных технологическим процессам в новом строительстве, в том числе по возведению новых конструктивных элементов ОЗП=1,15; ЭМ=1,25 к расх.; ЗПМ=1,25; ТЗ=1,15; ТЗМ=1,25
| Приказ от 04.08.2020 № 421/пр прил.10 табл.3 п.1.1 | Производство ремонтно-строительных работ осуществляется в помещениях эксплуатируемого объекта капитального строительства без остановки рабочего процесса, при этом: в зоне производства ремонтно-строительных работ отсутствуют действующее технологическое или лабораторное оборудование, мебель и иные загромождающие помещения предметы ОЗП=1,2; ЭМ=1,2 к расх.; ЗПМ=1,2; ТЗ=1,2; ТЗМ=1,2 | [20 empty] | Производство ремонтно-строительных работ осуществляется в помещениях эксплуатируемого объекта капитального строительства без остановки рабочего процесса, при этом: в зоне производства ремонтно-строительных работ отсутствуют действующее технологическое или лабораторное оборудование, мебель и иные загромождающие помещения предметы ОЗП=1,2; ЭМ=1,2 к расх.; ЗПМ=1,2; ТЗ=1,2; ТЗМ=1,2
| 1 | ОТ |  |  | 8: 1345.96; 9: 1,449; 10: 12.25; 11: 37,87; 12: 464 |  |  |  | ОТ
| 2 | ЭМ |  |  | 8: 118.09; 9: 1,575; 10: 1.17 |  |  |  | ЭМ
| 3 | в т.ч. ОТм |  |  | 8: 14.95; 9: 1,575; 10: 0.15; 11: 37,87; 12: 6 |  |  |  | в т.ч. ОТм
| 4 | М |  |  | 8: 434.65; 10: 2.73 |  |  |  | М
|  | ЗТ |  |  | 4: чел.-ч; 5: 154; 6: 1,449; 7: 1,4013569 |  |  |  |  | ЗТ
|  | ЗТм |  |  | 4: чел.-ч; 5: 1,21; 6: 1,575; 7: 0,0119681 |  |  |  |  | ЗТм
|  | Итого по расценке |  |  | 8: 1898.7; 10: 16.15 | [5 empty] | Итого по расценке
|  | ФОТ |  |  | 10: 12.4; 12: 470 |  |  |  |  | ФОТ
| Приказ № 812/пр от 21.12.2020 Прил. п.16, Приказ № 812/пр от 21.12.2020 п.25 | НР Сантехнические работы - внутренние (трубопроводы, водопровод, канализация, отопление, газоснабжение, вентиляция и кондиционирование воздуха) |  |  | % | 121 | 0,9 | 108,9 |  |  | 13.5 |  | 512 |  |  |  |  | НР Сантехнические работы - внутренние (трубопроводы, водопровод, канализация, отопление, газоснабжение, вентиляция и кондиционирование воздуха)
| Приказ № 774/пр от 11.12.2020 Прил. п.16, Приказ № 774/пр от 11.12.2020 п.16 | СП Сантехнические работы - внутренние (трубопроводы, водопровод, канализация, отопление, газоснабжение, вентиляция и кондиционирование воздуха) |  |  | % | 72 | 0,85 | 61,2 |  |  | 7.59 |  | 288 |  |  |  |  | СП Сантехнические работы - внутренние (трубопроводы, водопровод, канализация, отопление, газоснабжение, вентиляция и кондиционирование воздуха)
|  | Всего по позиции |  |  | 10: 37.24 | [6 empty] | Всего по позиции
57 | ФССЦ-19.1.01.03-0073 | Воздуховоды из оцинкованной стали, толщина 0,6 мм, диаметр до 250 мм |  |  | 4: м2; 7: 0,628; 8: 93.52; 10: 58.73 |  | Воздуховоды из оцинкованной стали, толщина 0,6 мм, диаметр до 250 мм
58 | ФЕР20-02-002-08 | Установка пластиковых вентиляционных решеток площадью в свету до 0,05 м2 |  |  | 4: 100 шт; 7: 0,01 |  | Установка пластиковых вентиляционных решеток площадью в свету до 0,05 м2
|  | Объем=1 / 100 | [13 empty] | Объем=1 / 100
| ОП п.1.20.19 | Индивидуальные испытания систем вентиляции и кондиционирования воздуха - 5% ОЗП=1,05; ЭМ=1,05 к расх.; ЗПМ=1,05; ТЗ=1,05; ТЗМ=1,05 | [20 empty] | Индивидуальные испытания систем вентиляции и кондиционирования воздуха - 5% ОЗП=1,05; ЭМ=1,05 к расх.; ЗПМ=1,05; ТЗ=1,05; ТЗМ=1,05
| Приказ от 04.08.2020 № 421/пр п.58б | При применении сметных норм, включенных в сборники ГЭСН (ФЕР, ТЕР), аналогичных технологическим процессам в новом строительстве, в том числе по возведению новых конструктивных элементов ОЗП=1,15; ЭМ=1,25 к расх.; ЗПМ=1,25; ТЗ=1,15; ТЗМ=1,25 | [20 empty] | При применении сметных норм, включенных в сборники ГЭСН (ФЕР, ТЕР), аналогичных технологическим процессам в новом строительстве, в том числе по возведению новых конструктивных элементов ОЗП=1,15; ЭМ=1,25 к расх.; ЗПМ=1,25; ТЗ=1,15; ТЗМ=1,25
| Приказ от 04.08.2020 № 421/пр прил.10 табл.3 п.1.1 | Производство ремонтно-строительных работ осуществляется в помещениях эксплуатируемого объекта капитального строительства без остановки рабочего процесса, при этом: в зоне производства ремонтно-строительных работ отсутствуют действующее технологическое или лабораторное оборудование, мебель и иные загромождающие помещения предметы ОЗП=1,2; ЭМ=1,2 к расх.; ЗПМ=1,2; ТЗ=1,2; ТЗМ=1,2 | [20 empty] | Производство ремонтно-строительных работ осуществляется в помещениях эксплуатируемого объекта капитального строительства без остановки рабочего процесса, при этом: в зоне производства ремонтно-строительных работ отсутствуют действующее технологическое или лабораторное оборудование, мебель и иные загромождающие помещения предметы ОЗП=1,2; ЭМ=1,2 к расх.; ЗПМ=1,2; ТЗ=1,2; ТЗМ=1,2
| 1 | ОТ |  |  | 8: 211.54; 9: 1,449; 10: 3.07; 11: 37,87; 12: 116 |  |  |  | ОТ
| 2 | ЭМ |  |  | 8: 1.4; 9: 1,575; 10: 0.02 |  |  |  | ЭМ
| 3 | в т.ч. ОТм |  |  | 8: 0.27; 9: 1,575; 10: 0; 11: 37,87 |  |  |  | в т.ч. ОТм
| 4 | М |  |  | 8: 311.66; 10: 3.12 |  |  |  | М
|  | ЗТ |  |  | 4: чел.-ч; 5: 24,8; 6: 1,449; 7: 0,359352 |  |  |  |  | ЗТ
|  | ЗТм |  |  | 4: чел.-ч; 5: 0,02; 6: 1,575; 7: 0,000315 |  |  |  |  | ЗТм
|  | Итого по расценке |  |  | 8: 524.6; 10: 6.21 | [5 empty] | Итого по расценке
|  | ФОТ |  |  | 10: 3.07; 12: 116 |  |  |  |  | ФОТ
| Приказ № 812/пр от 21.12.2020 Прил. п.16, Приказ № 812/пр от 21.12.2020 п.25 | НР Сантехнические работы - внутренние (трубопроводы, водопровод, канализация, отопление, газоснабжение, вентиляция и кондиционирование воздуха) |  |  | % | 121 | 0,9 | 108,9 |  |  | 3.34 |  | 126 |  |  |  |  | НР Сантехнические работы - внутренние (трубопроводы, водопровод, канализация, отопление, газоснабжение, вентиляция и кондиционирование воздуха)
| Приказ № 774/пр от 11.12.2020 Прил. п.16, Приказ № 774/пр от 11.12.2020 п.16 | СП Сантехнические работы - внутренние (трубопроводы, водопровод, канализация, отопление, газоснабжение, вентиляция и кондиционирование воздуха) |  |  | % | 72 | 0,85 | 61,2 |  |  | 1.88 |  | 71 |  |  |  |  | СП Сантехнические работы - внутренние (трубопроводы, водопровод, канализация, отопление, газоснабжение, вентиляция и кондиционирование воздуха)
|  | Всего по позиции |  |  | 10: 11.43 | [6 empty] | Всего по позиции
59 | ТЦ_19.2.03.07_19_1901112590_11.04.2023_02 | Решетка вентиляционная круглая 130 мм вытяжная АБС с фланцем ERA 10РК диам 100 |  |  | шт |  |  | 1 | 137.7 |  | 19.63 | 7,03 | 138 |  | Решетка вентиляционная круглая 130 мм вытяжная АБС с фланцем ERA 10РК диам 100
|  | Цена=162*1,02/1,2 | [21 empty] | Цена=162*1,02/1,2
В5 | [21 empty] | В5
60 | ФЕР20-03-002-01 | Установка вентиляторов осевых массой: до 0,025 т | [12 empty] | Установка вентиляторов осевых массой: до 0,025 т | bar: 4; 7
| ОП п.1.20.19 | Индивидуальные испытания систем вентиляции и кондиционирования воздуха - 5% ОЗП=1,05; ЭМ=1,05 к расх.; ЗПМ=1,05; ТЗ=1,05; ТЗМ=1,05 | [20 empty] | Индивидуальные испытания систем вентиляции и кондиционирования воздуха - 5% ОЗП=1,05; ЭМ=1,05 к расх.; ЗПМ=1,05; ТЗ=1,05; ТЗМ=1,05
| Приказ от 04.08.2020 № 421/пр п.58б | При применении сметных норм, включенных в сборники ГЭСН (ФЕР, ТЕР), аналогичных технологическим процессам в новом строительстве, в том числе по возведению новых конструктивных элементов ОЗП=1,15; ЭМ=1,25 к расх.; ЗПМ=1,25; ТЗ=1,15; ТЗМ=1,25 | [20 empty] | При применении сметных норм, включенных в сборники ГЭСН (ФЕР, ТЕР), аналогичных технологическим процессам в новом строительстве, в том числе по возведению новых конструктивных элементов ОЗП=1,15; ЭМ=1,25 к расх.; ЗПМ=1,25; ТЗ=1,15; ТЗМ=1,25
| Приказ от 04.08.2020 № 421/пр прил.10 табл.3 п.1.1 | Производство ремонтно-строительных работ осуществляется в помещениях эксплуатируемого объекта капитального строительства без остановки рабочего процесса, при этом: в зоне производства ремонтно-строительных работ отсутствуют действующее технологическое или лабораторное оборудование, мебель и иные загромождающие помещения предметы ОЗП=1,2; ЭМ=1,2 к расх.; ЗПМ=1,2; ТЗ=1,2; ТЗМ=1,2 | [20 empty] | Производство ремонтно-строительных работ осуществляется в помещениях эксплуатируемого объекта капитального строительства без остановки рабочего процесса, при этом: в зоне производства ремонтно-строительных работ отсутствуют действующее технологическое или лабораторное оборудование, мебель и иные загромождающие помещения предметы ОЗП=1,2; ЭМ=1,2 к расх.; ЗПМ=1,2; ТЗ=1,2; ТЗМ=1,2
| 1 | ОТ |  |  | 8: 35.11; 9: 1,449; 10: 50.87; 11: 37,87; 12: 1926 |  |  |  | ОТ
| 2 | ЭМ |  |  | 8: 6.62; 9: 1,575; 10: 10.43 |  |  |  | ЭМ
| 3 | в т.ч. ОТм |  |  | 8: 0.6; 9: 1,575; 10: 0.95; 11: 37,87; 12: 36 |  |  |  | в т.ч. ОТм
| 4 | М |  |  | 8: 2.03; 10: 2.03 |  |  |  | М
|  | ЗТ |  |  | 4: чел.-ч; 5: 3,65; 6: 1,449; 7: 5,28885 |  |  |  |  | ЗТ
|  | ЗТм |  |  | 4: чел.-ч; 5: 0,05; 6: 1,575; 7: 0,07875 |  |  |  |  | ЗТм
|  | Итого по расценке |  |  | 8: 43.76; 10: 63.33 | [5 empty] | Итого по расценке
|  | ФОТ |  |  | 10: 51.82; 12: 1962 |  |  |  |  | ФОТ
| Приказ № 812/пр от 21.12.2020 Прил. п.16, Приказ № 812/пр от 21.12.2020 п.25 | НР Сантехнические работы - внутренние (трубопроводы, водопровод, канализация, отопление, газоснабжение, вентиляция и кондиционирование воздуха) |  |  | % | 121 | 0,9 | 108,9 |  |  | 56.43 |  | 2137 |  |  |  |  | НР Сантехнические работы - внутренние (трубопроводы, водопровод, канализация, отопление, газоснабжение, вентиляция и кондиционирование воздуха)
| Приказ № 774/пр от 11.12.2020 Прил. п.16, Приказ № 774/пр от 11.12.2020 п.16 | СП Сантехнические работы - внутренние (трубопроводы, водопровод, канализация, отопление, газоснабжение, вентиляция и кондиционирование воздуха) |  |  | % | 72 | 0,85 | 61,2 |  |  | 31.71 |  | 1201 |  |  |  |  | СП Сантехнические работы - внутренние (трубопроводы, водопровод, канализация, отопление, газоснабжение, вентиляция и кондиционирование воздуха)
|  | Всего по позиции |  |  | 10: 151.47 | [6 empty] | Всего по позиции
61 О | ТЦ_64.1.02.01_19_7706564354_11.04.2023_02 | Вентилятор канальный центробежный Shuft Tube 100XL |  |  | шт |  |  | 1 | 5894.9 |  | 1195.74 | 4,93 | 5895 |  | Вентилятор канальный центробежный Shuft Tube 100XL
|  | Цена=6990*1,012/1,2 | [21 empty] | Цена=6990*1,012/1,2
62 | ТЦ_19.1.01.00_19_732719542808_11.04.2023_02 | Хомут быстроразъемный FCCr100 |  |  | шт |  |  | 2 | 272 |  | 77.38 | 7,03 | 544 |  | Хомут быстроразъемный FCCr100
|  | Цена=320*1,02/1.2 | [21 empty] | Цена=320*1,02/1.2
63 | ФЕР20-02-004-01 | Установка клапанов обратных: диаметром до 355 мм | [12 empty] | Установка клапанов обратных: диаметром до 355 мм | bar: 4; 7
| ОП п.1.20.19 | Индивидуальные испытания систем вентиляции и кондиционирования воздуха - 5% ОЗП=1,05; ЭМ=1,05 к расх.; ЗПМ=1,05; ТЗ=1,05; ТЗМ=1,05 | [20 empty] | Индивидуальные испытания систем вентиляции и кондиционирования воздуха - 5% ОЗП=1,05; ЭМ=1,05 к расх.; ЗПМ=1,05; ТЗ=1,05; ТЗМ=1,05
| Приказ от 04.08.2020 № 421/пр п.58б | При применении сметных норм, включенных в сборники ГЭСН (ФЕР, ТЕР), аналогичных технологическим процессам в новом строительстве, в том числе по возведению новых конструктивных элементов ОЗП=1,15; ЭМ=1,25 к расх.; ЗПМ=1,25; ТЗ=1,15; ТЗМ=1,25 | [20 empty] | При применении сметных норм, включенных в сборники ГЭСН (ФЕР, ТЕР), аналогичных технологическим процессам в новом строительстве, в том числе по возведению новых конструктивных элементов ОЗП=1,15; ЭМ=1,25 к расх.; ЗПМ=1,25; ТЗ=1,15; ТЗМ=1,25
| Приказ от 04.08.2020 № 421/пр прил.10 табл.3 п.1.1 | Производство ремонтно-строительных работ осуществляется в помещениях эксплуатируемого объекта капитального строительства без остановки рабочего процесса, при этом: в зоне производства ремонтно-строительных работ отсутствуют действующее технологическое или лабораторное оборудование, мебель и иные загромождающие помещения предметы ОЗП=1,2; ЭМ=1,2 к расх.; ЗПМ=1,2; ТЗ=1,2; ТЗМ=1,2 | [20 empty] | Производство ремонтно-строительных работ осуществляется в помещениях эксплуатируемого объекта капитального строительства без остановки рабочего процесса, при этом: в зоне производства ремонтно-строительных работ отсутствуют действующее технологическое или лабораторное оборудование, мебель и иные загромождающие помещения предметы ОЗП=1,2; ЭМ=1,2 к расх.; ЗПМ=1,2; ТЗ=1,2; ТЗМ=1,2
| 1 | ОТ |  |  | 8: 9.13; 9: 1,449; 10: 13.23; 11: 37,87; 12: 501 |  |  |  | ОТ
| 2 | ЭМ |  |  | 8: 1.47; 9: 1,575; 10: 2.32 |  |  |  | ЭМ
| 3 | в т.ч. ОТм |  |  | 8: 0.12; 9: 1,575; 10: 0.19; 11: 37,87; 12: 7 |  |  |  | в т.ч. ОТм
| 4 | М |  |  | 8: 7.49; 10: 7.49 |  |  |  | М
|  | ЗТ |  |  | 4: чел.-ч; 5: 1,03; 6: 1,449; 7: 1,49247 |  |  |  |  | ЗТ
|  | ЗТм |  |  | 4: чел.-ч; 5: 0,01; 6: 1,575; 7: 0,01575 |  |  |  |  | ЗТм
|  | Итого по расценке |  |  | 8: 18.09; 10: 23.04 | [5 empty] | Итого по расценке
|  | ФОТ |  |  | 10: 13.42; 12: 508 |  |  |  |  | ФОТ
| Приказ № 812/пр от 21.12.2020 Прил. п.16, Приказ № 812/пр от 21.12.2020 п.25 | НР Сантехнические работы - внутренние (трубопроводы, водопровод, канализация, отопление, газоснабжение, вентиляция и кондиционирование воздуха) |  |  | % | 121 | 0,9 | 108,9 |  |  | 14.61 |  | 553 |  |  |  |  | НР Сантехнические работы - внутренние (трубопроводы, водопровод, канализация, отопление, газоснабжение, вентиляция и кондиционирование воздуха)
| Приказ № 774/пр от 11.12.2020 Прил. п.16, Приказ № 774/пр от 11.12.2020 п.16 | СП Сантехнические работы - внутренние (трубопроводы, водопровод, канализация, отопление, газоснабжение, вентиляция и кондиционирование воздуха) |  |  | % | 72 | 0,85 | 61,2 |  |  | 8.21 |  | 311 |  |  |  |  | СП Сантехнические работы - внутренние (трубопроводы, водопровод, канализация, отопление, газоснабжение, вентиляция и кондиционирование воздуха)
|  | Всего по позиции |  |  | 10: 45.86 | [6 empty] | Всего по позиции
64 | ТЦ_19.3.01.09_19_263110111827_11.04.2023_02 | Обратный клапан RCK 100 |  |  | шт |  |  | 1 | 416.5 |  | 59.32 | 7,03 | 417 |  | Обратный клапан RCK 100
|  | Цена=490*1,02/1,2 | [21 empty] | Цена=490*1,02/1,2
65 | ФЕРм08-03-591-01 Применительно | Монтаж регулятора скорости |  |  | 4: 100 шт; 7: 0,01 |  | Монтаж регулятора скорости
|  | Объем=1 / 100 | [13 empty] | Объем=1 / 100
| Приказ от 04.08.2020 № 421/пр прил.10 табл.3 п.1.1 | Производство ремонтно-строительных работ осуществляется в помещениях эксплуатируемого объекта капитального строительства без остановки рабочего процесса, при этом: в зоне производства ремонтно-строительных работ отсутствуют действующее технологическое или лабораторное оборудование, мебель и иные загромождающие помещения предметы ОЗП=1,2; ЭМ=1,2 к расх.; ЗПМ=1,2; ТЗ=1,2; ТЗМ=1,2 | [20 empty] | Производство ремонтно-строительных работ осуществляется в помещениях эксплуатируемого объекта капитального строительства без остановки рабочего процесса, при этом: в зоне производства ремонтно-строительных работ отсутствуют действующее технологическое или лабораторное оборудование, мебель и иные загромождающие помещения предметы ОЗП=1,2; ЭМ=1,2 к расх.; ЗПМ=1,2; ТЗ=1,2; ТЗМ=1,2
| 1 | ОТ |  |  | 8: 313.47; 9: 1,2; 10: 3.76; 11: 37,87; 12: 142 |  |  |  | ОТ
| 2 | ЭМ |  |  | 8: 4.77; 9: 1,2; 10: 0.06 |  |  |  | ЭМ
| 3 | в т.ч. ОТм |  |  | 8: 0.64; 9: 1,2; 10: 0.01; 11: 37,87 |  |  |  | в т.ч. ОТм
| 4 | М |  |  | 8: 105.83; 10: 1.06 |  |  |  | М
|  | ЗТ |  |  | 4: чел.-ч; 5: 31,6; 6: 1,2; 7: 0,3792 |  |  |  |  | ЗТ
|  | ЗТм |  |  | 4: чел.-ч; 5: 0,05; 6: 1,2; 7: 0,0006 |  |  |  |  | ЗТм
|  | Итого по расценке |  |  | 8: 424.07; 10: 4.88 | [5 empty] | Итого по расценке
|  | ФОТ |  |  | 10: 3.77; 12: 142 |  |  |  |  | ФОТ
| Приказ № 812/пр от 21.12.2020 Прил. п.49.3 | НР Электротехнические установки на других объектах |  |  | 4: %; 5: 97; 7: 97; 10: 3.66; 12: 138 |  |  |  |  | НР Электротехнические установки на других объектах
| Приказ № 774/пр от 11.12.2020 Прил. п.49.3 | СП Электротехнические установки на других объектах |  |  | 4: %; 5: 51; 7: 51; 10: 1.92; 12: 72 |  |  |  |  | СП Электротехнические установки на других объектах
|  | Всего по позиции |  |  | 10: 10.46 | [6 empty] | Всего по позиции
66 О | ТЦ_64.4.02.04_19_7706564354_11.04.2023_02 | Регулятор скорости SRE-2.5 |  |  | шт |  |  | 1 | 1244.76 |  | 252.54 | 4,93 | 1245 |  | Регулятор скорости SRE-2.5
|  | Цена=1476*1,012/1,2 | [21 empty] | Цена=1476*1,012/1,2
67 | ФЕР20-01-001-04 | Прокладка воздуховодов из листовой, оцинкованной стали и алюминия класса Н (нормальные) толщиной: 0,6 мм, диаметром до 250 мм |  |  | 4: 100 м2; 7: 0,00628 |  | Прокладка воздуховодов из листовой, оцинкованной стали и алюминия класса Н (нормальные) толщиной: 0,6 мм, диаметром до 250 мм
|  | Объем=(3,14*0,1*2) / 100 | [13 empty] | Объем=(3,14*0,1*2) / 100
| ОП п.1.20.19 | Индивидуальные испытания систем вентиляции и кондиционирования воздуха - 5% ОЗП=1,05; ЭМ=1,05 к расх.; ЗПМ=1,05; ТЗ=1,05; ТЗМ=1,05 | [20 empty] | Индивидуальные испытания систем вентиляции и кондиционирования воздуха - 5% ОЗП=1,05; ЭМ=1,05 к расх.; ЗПМ=1,05; ТЗ=1,05; ТЗМ=1,05
| Приказ от 04.08.2020 № 421/пр п.58б | При применении сметных норм, включенных в сборники ГЭСН (ФЕР, ТЕР), аналогичных технологическим процессам в новом строительстве, в том числе по возведению новых конструктивных элементов ОЗП=1,15; ЭМ=1,25 к расх.; ЗПМ=1,25; ТЗ=1,15; ТЗМ=1,25 | [20 empty] | При применении сметных норм, включенных в сборники ГЭСН (ФЕР, ТЕР), аналогичных технологическим процессам в новом строительстве, в том числе по возведению новых конструктивных элементов ОЗП=1,15; ЭМ=1,25 к расх.; ЗПМ=1,25; ТЗ=1,15; ТЗМ=1,25
| Приказ от 04.08.2020 № 421/пр прил.10 табл.3 п.1.1 | Производство ремонтно-строительных работ осуществляется в помещениях эксплуатируемого объекта капитального строительства без остановки рабочего процесса, при этом: в зоне производства ремонтно-строительных работ отсутствуют действующее технологическое или лабораторное оборудование, мебель и иные загромождающие помещения предметы ОЗП=1,2; ЭМ=1,2 к расх.; ЗПМ=1,2; ТЗ=1,2; ТЗМ=1,2 | [20 empty] | Производство ремонтно-строительных работ осуществляется в помещениях эксплуатируемого объекта капитального строительства без остановки рабочего процесса, при этом: в зоне производства ремонтно-строительных работ отсутствуют действующее технологическое или лабораторное оборудование, мебель и иные загромождающие помещения предметы ОЗП=1,2; ЭМ=1,2 к расх.; ЗПМ=1,2; ТЗ=1,2; ТЗМ=1,2
| 1 | ОТ |  |  | 8: 1345.96; 9: 1,449; 10: 12.25; 11: 37,87; 12: 464 |  |  |  | ОТ
| 2 | ЭМ |  |  | 8: 118.09; 9: 1,575; 10: 1.17 |  |  |  | ЭМ
| 3 | в т.ч. ОТм |  |  | 8: 14.95; 9: 1,575; 10: 0.15; 11: 37,87; 12: 6 |  |  |  | в т.ч. ОТм
| 4 | М |  |  | 8: 434.65; 10: 2.73 |  |  |  | М
|  | ЗТ |  |  | 4: чел.-ч; 5: 154; 6: 1,449; 7: 1,4013569 |  |  |  |  | ЗТ
|  | ЗТм |  |  | 4: чел.-ч; 5: 1,21; 6: 1,575; 7: 0,0119681 |  |  |  |  | ЗТм
|  | Итого по расценке |  |  | 8: 1898.7; 10: 16.15 | [5 empty] | Итого по расценке
|  | ФОТ |  |  | 10: 12.4; 12: 470 |  |  |  |  | ФОТ
| Приказ № 812/пр от 21.12.2020 Прил. п.16, Приказ № 812/пр от 21.12.2020 п.25 | НР Сантехнические работы - внутренние (трубопроводы, водопровод, канализация, отопление, газоснабжение, вентиляция и кондиционирование воздуха) |  |  | % | 121 | 0,9 | 108,9 |  |  | 13.5 |  | 512 |  |  |  |  | НР Сантехнические работы - внутренние (трубопроводы, водопровод, канализация, отопление, газоснабжение, вентиляция и кондиционирование воздуха)
| Приказ № 774/пр от 11.12.2020 Прил. п.16, Приказ № 774/пр от 11.12.2020 п.16 | СП Сантехнические работы - внутренние (трубопроводы, водопровод, канализация, отопление, газоснабжение, вентиляция и кондиционирование воздуха) |  |  | % | 72 | 0,85 | 61,2 |  |  | 7.59 |  | 288 |  |  |  |  | СП Сантехнические работы - внутренние (трубопроводы, водопровод, канализация, отопление, газоснабжение, вентиляция и кондиционирование воздуха)
|  | Всего по позиции |  |  | 10: 37.24 | [6 empty] | Всего по позиции
68 | ФССЦ-19.1.01.03-0073 | Воздуховоды из оцинкованной стали, толщина 0,6 мм, диаметр до 250 мм |  |  | 4: м2; 7: 0,628; 8: 93.52; 10: 58.73 |  | Воздуховоды из оцинкованной стали, толщина 0,6 мм, диаметр до 250 мм
69 | ФССЦ-19.1.01.09-0001 | Изделия фасонные для воздуховодов из оцинкованной стали с шиной и уголками, толщина 0,7 мм, периметр 1000 мм |  |  | 4: м2; 7: 0,081; 8: 200.12; 10: 16.21 |  | Изделия фасонные для воздуховодов из оцинкованной стали с шиной и уголками, толщина 0,7 мм, периметр 1000 мм
70 | ФЕР20-02-002-08 | Установка пластиковых вентиляционных решеток площадью в свету до 0,05 м2 |  |  | 4: 100 шт; 7: 0,01 |  | Установка пластиковых вентиляционных решеток площадью в свету до 0,05 м2
|  | Объем=1 / 100 | [13 empty] | Объем=1 / 100
| ОП п.1.20.19 | Индивидуальные испытания систем вентиляции и кондиционирования воздуха - 5% ОЗП=1,05; ЭМ=1,05 к расх.; ЗПМ=1,05; ТЗ=1,05; ТЗМ=1,05 | [20 empty] | Индивидуальные испытания систем вентиляции и кондиционирования воздуха - 5% ОЗП=1,05; ЭМ=1,05 к расх.; ЗПМ=1,05; ТЗ=1,05; ТЗМ=1,05
| Приказ от 04.08.2020 № 421/пр п.58б | При применении сметных норм, включенных в сборники ГЭСН (ФЕР, ТЕР), аналогичных технологическим процессам в новом строительстве, в том числе по возведению новых конструктивных элементов ОЗП=1,15; ЭМ=1,25 к расх.; ЗПМ=1,25; ТЗ=1,15; ТЗМ=1,25 | [20 empty] | При применении сметных норм, включенных в сборники ГЭСН (ФЕР, ТЕР), аналогичных технологическим процессам в новом строительстве, в том числе по возведению новых конструктивных элементов ОЗП=1,15; ЭМ=1,25 к расх.; ЗПМ=1,25; ТЗ=1,15; ТЗМ=1,25
| Приказ от 04.08.2020 № 421/пр прил.10 табл.3 п.1.1 | Производство ремонтно-строительных работ осуществляется в помещениях эксплуатируемого объекта капитального строительства без остановки рабочего процесса, при этом: в зоне производства ремонтно-строительных работ отсутствуют действующее технологическое или лабораторное оборудование, мебель и иные загромождающие помещения предметы ОЗП=1,2; ЭМ=1,2 к расх.; ЗПМ=1,2; ТЗ=1,2; ТЗМ=1,2 | [20 empty] | Производство ремонтно-строительных работ осуществляется в помещениях эксплуатируемого объекта капитального строительства без остановки рабочего процесса, при этом: в зоне производства ремонтно-строительных работ отсутствуют действующее технологическое или лабораторное оборудование, мебель и иные загромождающие помещения предметы ОЗП=1,2; ЭМ=1,2 к расх.; ЗПМ=1,2; ТЗ=1,2; ТЗМ=1,2
| 1 | ОТ |  |  | 8: 211.54; 9: 1,449; 10: 3.07; 11: 37,87; 12: 116 |  |  |  | ОТ
| 2 | ЭМ |  |  | 8: 1.4; 9: 1,575; 10: 0.02 |  |  |  | ЭМ
| 3 | в т.ч. ОТм |  |  | 8: 0.27; 9: 1,575; 10: 0; 11: 37,87 |  |  |  | в т.ч. ОТм
| 4 | М |  |  | 8: 311.66; 10: 3.12 |  |  |  | М
|  | ЗТ |  |  | 4: чел.-ч; 5: 24,8; 6: 1,449; 7: 0,359352 |  |  |  |  | ЗТ
|  | ЗТм |  |  | 4: чел.-ч; 5: 0,02; 6: 1,575; 7: 0,000315 |  |  |  |  | ЗТм
|  | Итого по расценке |  |  | 8: 524.6; 10: 6.21 | [5 empty] | Итого по расценке
|  | ФОТ |  |  | 10: 3.07; 12: 116 |  |  |  |  | ФОТ
| Приказ № 812/пр от 21.12.2020 Прил. п.16, Приказ № 812/пр от 21.12.2020 п.25 | НР Сантехнические работы - внутренние (трубопроводы, водопровод, канализация, отопление, газоснабжение, вентиляция и кондиционирование воздуха) |  |  | % | 121 | 0,9 | 108,9 |  |  | 3.34 |  | 126 |  |  |  |  | НР Сантехнические работы - внутренние (трубопроводы, водопровод, канализация, отопление, газоснабжение, вентиляция и кондиционирование воздуха)
| Приказ № 774/пр от 11.12.2020 Прил. п.16, Приказ № 774/пр от 11.12.2020 п.16 | СП Сантехнические работы - внутренние (трубопроводы, водопровод, канализация, отопление, газоснабжение, вентиляция и кондиционирование воздуха) |  |  | % | 72 | 0,85 | 61,2 |  |  | 1.88 |  | 71 |  |  |  |  | СП Сантехнические работы - внутренние (трубопроводы, водопровод, канализация, отопление, газоснабжение, вентиляция и кондиционирование воздуха)
|  | Всего по позиции |  |  | 10: 11.43 | [6 empty] | Всего по позиции
71 | ТЦ_19.2.03.07_19_1901112590_11.04.2023_02 | Решетка вентиляционная круглая 130 мм вытяжная АБС с фланцем ERA 10РК диам 100 |  |  | шт |  |  | 1 | 137.7 |  | 19.63 | 7,03 | 138 |  | Решетка вентиляционная круглая 130 мм вытяжная АБС с фланцем ERA 10РК диам 100
|  | Цена=162*1,02/1,2 | [21 empty] | Цена=162*1,02/1,2
В6, В7 | [21 empty] | В6, В7
72 | ФЕР20-03-002-01 | Установка вентиляторов осевых массой: до 0,025 т |  |  | 4: шт; 7: 16 |  | Установка вентиляторов осевых массой: до 0,025 т
| ОП п.1.20.19 | Индивидуальные испытания систем вентиляции и кондиционирования воздуха - 5% ОЗП=1,05; ЭМ=1,05 к расх.; ЗПМ=1,05; ТЗ=1,05; ТЗМ=1,05 | [20 empty] | Индивидуальные испытания систем вентиляции и кондиционирования воздуха - 5% ОЗП=1,05; ЭМ=1,05 к расх.; ЗПМ=1,05; ТЗ=1,05; ТЗМ=1,05
| Приказ от 04.08.2020 № 421/пр п.58б | При применении сметных норм, включенных в сборники ГЭСН (ФЕР, ТЕР), аналогичных технологическим процессам в новом строительстве, в том числе по возведению новых конструктивных элементов ОЗП=1,15; ЭМ=1,25 к расх.; ЗПМ=1,25; ТЗ=1,15; ТЗМ=1,25 | [20 empty] | При применении сметных норм, включенных в сборники ГЭСН (ФЕР, ТЕР), аналогичных технологическим процессам в новом строительстве, в том числе по возведению новых конструктивных элементов ОЗП=1,15; ЭМ=1,25 к расх.; ЗПМ=1,25; ТЗ=1,15; ТЗМ=1,25
| Приказ от 04.08.2020 № 421/пр прил.10 табл.3 п.1.1 | Производство ремонтно-строительных работ осуществляется в помещениях эксплуатируемого объекта капитального строительства без остановки рабочего процесса, при этом: в зоне производства ремонтно-строительных работ отсутствуют действующее технологическое или лабораторное оборудование, мебель и иные загромождающие помещения предметы ОЗП=1,2; ЭМ=1,2 к расх.; ЗПМ=1,2; ТЗ=1,2; ТЗМ=1,2 | [20 empty] | Производство ремонтно-строительных работ осуществляется в помещениях эксплуатируемого объекта капитального строительства без остановки рабочего процесса, при этом: в зоне производства ремонтно-строительных работ отсутствуют действующее технологическое или лабораторное оборудование, мебель и иные загромождающие помещения предметы ОЗП=1,2; ЭМ=1,2 к расх.; ЗПМ=1,2; ТЗ=1,2; ТЗМ=1,2
| 1 | ОТ |  |  | 8: 35.11; 9: 1,449; 10: 813.99; 11: 37,87; 12: 30826 |  |  |  | ОТ
| 2 | ЭМ |  |  | 8: 6.62; 9: 1,575; 10: 166.82 |  |  |  | ЭМ
| 3 | в т.ч. ОТм |  |  | 8: 0.6; 9: 1,575; 10: 15.12; 11: 37,87; 12: 573 |  |  |  | в т.ч. ОТм
| 4 | М |  |  | 8: 2.03; 10: 32.48 |  |  |  | М
|  | ЗТ |  |  | 4: чел.-ч; 5: 3,65; 6: 1,449; 7: 84,6216 |  |  |  |  | ЗТ
|  | ЗТм |  |  | 4: чел.-ч; 5: 0,05; 6: 1,575; 7: 1,26 |  |  |  |  | ЗТм
|  | Итого по расценке |  |  | 8: 43.76; 10: 1013.29 | [5 empty] | Итого по расценке
|  | ФОТ |  |  | 10: 829.11; 12: 31399 |  |  |  |  | ФОТ
| Приказ № 812/пр от 21.12.2020 Прил. п.16, Приказ № 812/пр от 21.12.2020 п.25 | НР Сантехнические работы - внутренние (трубопроводы, водопровод, канализация, отопление, газоснабжение, вентиляция и кондиционирование воздуха) |  |  | % | 121 | 0,9 | 108,9 |  |  | 902.9 |  | 34194 |  |  |  |  | НР Сантехнические работы - внутренние (трубопроводы, водопровод, канализация, отопление, газоснабжение, вентиляция и кондиционирование воздуха)
| Приказ № 774/пр от 11.12.2020 Прил. п.16, Приказ № 774/пр от 11.12.2020 п.16 | СП Сантехнические работы - внутренние (трубопроводы, водопровод, канализация, отопление, газоснабжение, вентиляция и кондиционирование воздуха) |  |  | % | 72 | 0,85 | 61,2 |  |  | 507.42 |  | 19216 |  |  |  |  | СП Сантехнические работы - внутренние (трубопроводы, водопровод, канализация, отопление, газоснабжение, вентиляция и кондиционирование воздуха)
|  | Всего по позиции |  |  | 10: 2423.61 | [6 empty] | Всего по позиции
73 О | ТЦ_64.1.02.01_19_9715296183_11.04.2023_02 | Вентилятор канальный центробежный Shuft Tube 200 XL |  |  | шт |  |  | 16 | 8855 |  | 28738.34 | 4,93 | 141680 |  | Вентилятор канальный центробежный Shuft Tube 200 XL
|  | Цена=10500*1,012/1,2 | [21 empty] | Цена=10500*1,012/1,2
74 | ТЦ_19.1.01.00_19_732719542808_11.04.2023_02 | Хомут быстроразъемный FCCr200 |  |  | шт |  |  | 32 | 374 |  | 1702.42 | 7,03 | 11968 |  | Хомут быстроразъемный FCCr200
|  | Цена=440*1,02/1,2 | [21 empty] | Цена=440*1,02/1,2
75 | ФЕР20-02-004-01 | Установка клапанов обратных: диаметром до 355 мм |  |  | 4: шт; 7: 16 |  | Установка клапанов обратных: диаметром до 355 мм
| ОП п.1.20.19 | Индивидуальные испытания систем вентиляции и кондиционирования воздуха - 5% ОЗП=1,05; ЭМ=1,05 к расх.; ЗПМ=1,05; ТЗ=1,05; ТЗМ=1,05 | [20 empty] | Индивидуальные испытания систем вентиляции и кондиционирования воздуха - 5% ОЗП=1,05; ЭМ=1,05 к расх.; ЗПМ=1,05; ТЗ=1,05; ТЗМ=1,05
| Приказ от 04.08.2020 № 421/пр п.58б | При применении сметных норм, включенных в сборники ГЭСН (ФЕР, ТЕР), аналогичных технологическим процессам в новом строительстве, в том числе по возведению новых конструктивных элементов ОЗП=1,15; ЭМ=1,25 к расх.; ЗПМ=1,25; ТЗ=1,15; ТЗМ=1,25 | [20 empty] | При применении сметных норм, включенных в сборники ГЭСН (ФЕР, ТЕР), аналогичных технологическим процессам в новом строительстве, в том числе по возведению новых конструктивных элементов ОЗП=1,15; ЭМ=1,25 к расх.; ЗПМ=1,25; ТЗ=1,15; ТЗМ=1,25
| Приказ от 04.08.2020 № 421/пр прил.10 табл.3 п.1.1 | Производство ремонтно-строительных работ осуществляется в помещениях эксплуатируемого объекта капитального строительства без остановки рабочего процесса, при этом: в зоне производства ремонтно-строительных работ отсутствуют действующее технологическое или лабораторное оборудование, мебель и иные загромождающие помещения предметы ОЗП=1,2; ЭМ=1,2 к расх.; ЗПМ=1,2; ТЗ=1,2; ТЗМ=1,2 | [20 empty] | Производство ремонтно-строительных работ осуществляется в помещениях эксплуатируемого объекта капитального строительства без остановки рабочего процесса, при этом: в зоне производства ремонтно-строительных работ отсутствуют действующее технологическое или лабораторное оборудование, мебель и иные загромождающие помещения предметы ОЗП=1,2; ЭМ=1,2 к расх.; ЗПМ=1,2; ТЗ=1,2; ТЗМ=1,2
| 1 | ОТ |  |  | 8: 9.13; 9: 1,449; 10: 211.67; 11: 37,87; 12: 8016 |  |  |  | ОТ
| 2 | ЭМ |  |  | 8: 1.47; 9: 1,575; 10: 37.04 |  |  |  | ЭМ
| 3 | в т.ч. ОТм |  |  | 8: 0.12; 9: 1,575; 10: 3.02; 11: 37,87; 12: 114 |  |  |  | в т.ч. ОТм
| 4 | М |  |  | 8: 7.49; 10: 119.84 |  |  |  | М
|  | ЗТ |  |  | 4: чел.-ч; 5: 1,03; 6: 1,449; 7: 23,87952 |  |  |  |  | ЗТ
|  | ЗТм |  |  | 4: чел.-ч; 5: 0,01; 6: 1,575; 7: 0,252 |  |  |  |  | ЗТм
|  | Итого по расценке |  |  | 8: 18.09; 10: 368.55 | [5 empty] | Итого по расценке
|  | ФОТ |  |  | 10: 214.69; 12: 8130 |  |  |  |  | ФОТ
| Приказ № 812/пр от 21.12.2020 Прил. п.16, Приказ № 812/пр от 21.12.2020 п.25 | НР Сантехнические работы - внутренние (трубопроводы, водопровод, канализация, отопление, газоснабжение, вентиляция и кондиционирование воздуха) |  |  | % | 121 | 0,9 | 108,9 |  |  | 233.8 |  | 8854 |  |  |  |  | НР Сантехнические работы - внутренние (трубопроводы, водопровод, канализация, отопление, газоснабжение, вентиляция и кондиционирование воздуха)
| Приказ № 774/пр от 11.12.2020 Прил. п.16, Приказ № 774/пр от 11.12.2020 п.16 | СП Сантехнические работы - внутренние (трубопроводы, водопровод, канализация, отопление, газоснабжение, вентиляция и кондиционирование воздуха) |  |  | % | 72 | 0,85 | 61,2 |  |  | 131.39 |  | 4976 |  |  |  |  | СП Сантехнические работы - внутренние (трубопроводы, водопровод, канализация, отопление, газоснабжение, вентиляция и кондиционирование воздуха)
|  | Всего по позиции |  |  | 10: 733.74 | [6 empty] | Всего по позиции
76 | ТЦ_19.3.01.09_19_7706564354_11.04.2023_02 | Обратный клапан RCK 200 |  |  | шт |  |  | 16 | 659.6 |  | 1501.28 | 7,03 | 10554 |  | Обратный клапан RCK 200
|  | Цена=776*1,02/1,2 | [21 empty] | Цена=776*1,02/1,2
77 | ФЕРм08-03-591-01 Применительно | Монтаж регулятора скорости |  |  | 4: 100 шт; 7: 0,16 |  | Монтаж регулятора скорости
|  | Объем=16 / 100 | [13 empty] | Объем=16 / 100
| Приказ от 04.08.2020 № 421/пр прил.10 табл.3 п.1.1 | Производство ремонтно-строительных работ осуществляется в помещениях эксплуатируемого объекта капитального строительства без остановки рабочего процесса, при этом: в зоне производства ремонтно-строительных работ отсутствуют действующее технологическое или лабораторное оборудование, мебель и иные загромождающие помещения предметы ОЗП=1,2; ЭМ=1,2 к расх.; ЗПМ=1,2; ТЗ=1,2; ТЗМ=1,2 | [20 empty] | Производство ремонтно-строительных работ осуществляется в помещениях эксплуатируемого объекта капитального строительства без остановки рабочего процесса, при этом: в зоне производства ремонтно-строительных работ отсутствуют действующее технологическое или лабораторное оборудование, мебель и иные загромождающие помещения предметы ОЗП=1,2; ЭМ=1,2 к расх.; ЗПМ=1,2; ТЗ=1,2; ТЗМ=1,2
| 1 | ОТ |  |  | 8: 313.47; 9: 1,2; 10: 60.19; 11: 37,87; 12: 2279 |  |  |  | ОТ
| 2 | ЭМ |  |  | 8: 4.77; 9: 1,2; 10: 0.92 |  |  |  | ЭМ
| 3 | в т.ч. ОТм |  |  | 8: 0.64; 9: 1,2; 10: 0.12; 11: 37,87; 12: 5 |  |  |  | в т.ч. ОТм
| 4 | М |  |  | 8: 105.83; 10: 16.93 |  |  |  | М
|  | ЗТ |  |  | 4: чел.-ч; 5: 31,6; 6: 1,2; 7: 6,0672 |  |  |  |  | ЗТ
|  | ЗТм |  |  | 4: чел.-ч; 5: 0,05; 6: 1,2; 7: 0,0096 |  |  |  |  | ЗТм
|  | Итого по расценке |  |  | 8: 424.07; 10: 78.04 | [5 empty] | Итого по расценке
|  | ФОТ |  |  | 10: 60.31; 12: 2284 |  |  |  |  | ФОТ
| Приказ № 812/пр от 21.12.2020 Прил. п.49.3 | НР Электротехнические установки на других объектах |  |  | 4: %; 5: 97; 7: 97; 10: 58.5; 12: 2215 |  |  |  |  | НР Электротехнические установки на других объектах
| Приказ № 774/пр от 11.12.2020 Прил. п.49.3 | СП Электротехнические установки на других объектах |  |  | 4: %; 5: 51; 7: 51; 10: 30.76; 12: 1165 |  |  |  |  | СП Электротехнические установки на других объектах
|  | Всего по позиции |  |  | 10: 167.3 | [6 empty] | Всего по позиции
78 О | ТЦ_64.4.02.04_19_7706564354_11.04.2023_02 | Регулятор скорости SRE-2.5 |  |  | шт |  |  | 16 | 1244.76 |  | 4039.76 | 4,93 | 19916 |  | Регулятор скорости SRE-2.5
|  | Цена=1476*1,012/1,2 | [21 empty] | Цена=1476*1,012/1,2
79 | ФЕР20-01-001-09 | Прокладка воздуховодов из листовой, оцинкованной стали и алюминия класса Н (нормальные) толщиной: 0,7 мм, периметром до 1000 мм |  |  | 4: 100 м2; 7: 0,384 |  | Прокладка воздуховодов из листовой, оцинкованной стали и алюминия класса Н (нормальные) толщиной: 0,7 мм, периметром до 1000 мм
|  | Объем=(0,2*4*48) / 100 | [13 empty] | Объем=(0,2*4*48) / 100
| ОП п.1.20.19 | Индивидуальные испытания систем вентиляции и кондиционирования воздуха - 5% ОЗП=1,05; ЭМ=1,05 к расх.; ЗПМ=1,05; ТЗ=1,05; ТЗМ=1,05 | [20 empty] | Индивидуальные испытания систем вентиляции и кондиционирования воздуха - 5% ОЗП=1,05; ЭМ=1,05 к расх.; ЗПМ=1,05; ТЗ=1,05; ТЗМ=1,05
| Приказ от 04.08.2020 № 421/пр п.58б | При применении сметных норм, включенных в сборники ГЭСН (ФЕР, ТЕР), аналогичных технологическим процессам в новом строительстве, в том числе по возведению новых конструктивных элементов ОЗП=1,15; ЭМ=1,25 к расх.; ЗПМ=1,25; ТЗ=1,15; ТЗМ=1,25 | [20 empty] | При применении сметных норм, включенных в сборники ГЭСН (ФЕР, ТЕР), аналогичных технологическим процессам в новом строительстве, в том числе по возведению новых конструктивных элементов ОЗП=1,15; ЭМ=1,25 к расх.; ЗПМ=1,25; ТЗ=1,15; ТЗМ=1,25
| Приказ от 04.08.2020 № 421/пр прил.10 табл.3 п.1.1 | Производство ремонтно-строительных работ осуществляется в помещениях эксплуатируемого объекта капитального строительства без остановки рабочего процесса, при этом: в зоне производства ремонтно-строительных работ отсутствуют действующее технологическое или лабораторное оборудование, мебель и иные загромождающие помещения предметы ОЗП=1,2; ЭМ=1,2 к расх.; ЗПМ=1,2; ТЗ=1,2; ТЗМ=1,2 | [20 empty] | Производство ремонтно-строительных работ осуществляется в помещениях эксплуатируемого объекта капитального строительства без остановки рабочего процесса, при этом: в зоне производства ремонтно-строительных работ отсутствуют действующее технологическое или лабораторное оборудование, мебель и иные загромождающие помещения предметы ОЗП=1,2; ЭМ=1,2 к расх.; ЗПМ=1,2; ТЗ=1,2; ТЗМ=1,2
| 1 | ОТ |  |  | 8: 1232.34; 9: 1,449; 10: 685.69; 11: 37,87; 12: 25967 |  |  |  | ОТ
| 2 | ЭМ |  |  | 8: 94.25; 9: 1,575; 10: 57 |  |  |  | ЭМ
| 3 | в т.ч. ОТм |  |  | 8: 11.63; 9: 1,575; 10: 7.03; 11: 37,87; 12: 266 |  |  |  | в т.ч. ОТм
| 4 | М |  |  | 8: 434.24; 10: 166.75 |  |  |  | М
|  | ЗТ |  |  | 4: чел.-ч; 5: 141; 6: 1,449; 7: 78,454656 |  |  |  |  | ЗТ
|  | ЗТм |  |  | 4: чел.-ч; 5: 0,94; 6: 1,575; 7: 0,568512 |  |  |  |  | ЗТм
|  | Итого по расценке |  |  | 8: 1760.83; 10: 909.44 | [5 empty] | Итого по расценке
|  | ФОТ |  |  | 10: 692.72; 12: 26233 |  |  |  |  | ФОТ
| Приказ № 812/пр от 21.12.2020 Прил. п.16, Приказ № 812/пр от 21.12.2020 п.25 | НР Сантехнические работы - внутренние (трубопроводы, водопровод, канализация, отопление, газоснабжение, вентиляция и кондиционирование воздуха) |  |  | % | 121 | 0,9 | 108,9 |  |  | 754.37 |  | 28568 |  |  |  |  | НР Сантехнические работы - внутренние (трубопроводы, водопровод, канализация, отопление, газоснабжение, вентиляция и кондиционирование воздуха)
| Приказ № 774/пр от 11.12.2020 Прил. п.16, Приказ № 774/пр от 11.12.2020 п.16 | СП Сантехнические работы - внутренние (трубопроводы, водопровод, канализация, отопление, газоснабжение, вентиляция и кондиционирование воздуха) |  |  | % | 72 | 0,85 | 61,2 |  |  | 423.94 |  | 16055 |  |  |  |  | СП Сантехнические работы - внутренние (трубопроводы, водопровод, канализация, отопление, газоснабжение, вентиляция и кондиционирование воздуха)
|  | Всего по позиции |  |  | 10: 2087.75 | [6 empty] | Всего по позиции
80 | ФССЦ-19.1.01.03-0077 | Воздуховоды из оцинкованной стали толщиной: 0,7 мм, периметром до 1000 мм |  |  | 4: м2; 7: 38,4; 8: 111.37; 10: 4276.61 |  | Воздуховоды из оцинкованной стали толщиной: 0,7 мм, периметром до 1000 мм
81 | ФССЦ-19.1.01.09-0001 | Изделия фасонные для воздуховодов из оцинкованной стали с шиной и уголками, толщина 0,7 мм, периметр 1000 мм |  |  | 4: м2; 7: 9,12; 8: 200.12; 10: 1825.09 |  | Изделия фасонные для воздуховодов из оцинкованной стали с шиной и уголками, толщина 0,7 мм, периметр 1000 мм
|  | Объем=0.285*32 | [13 empty] | Объем=0.285*32
82 | ФЕР20-02-003-07 | Установка решеток жалюзийных стальных: регулирующих (РР), номер 3, размер 200х200 мм |  |  | 4: шт; 7: 48 |  | Установка решеток жалюзийных стальных: регулирующих (РР), номер 3, размер 200х200 мм
| ОП п.1.20.19 | Индивидуальные испытания систем вентиляции и кондиционирования воздуха - 5% ОЗП=1,05; ЭМ=1,05 к расх.; ЗПМ=1,05; ТЗ=1,05; ТЗМ=1,05 | [20 empty] | Индивидуальные испытания систем вентиляции и кондиционирования воздуха - 5% ОЗП=1,05; ЭМ=1,05 к расх.; ЗПМ=1,05; ТЗ=1,05; ТЗМ=1,05
| Приказ от 04.08.2020 № 421/пр п.58б | При применении сметных норм, включенных в сборники ГЭСН (ФЕР, ТЕР), аналогичных технологическим процессам в новом строительстве, в том числе по возведению новых конструктивных элементов ОЗП=1,15; ЭМ=1,25 к расх.; ЗПМ=1,25; ТЗ=1,15; ТЗМ=1,25 | [20 empty] | При применении сметных норм, включенных в сборники ГЭСН (ФЕР, ТЕР), аналогичных технологическим процессам в новом строительстве, в том числе по возведению новых конструктивных элементов ОЗП=1,15; ЭМ=1,25 к расх.; ЗПМ=1,25; ТЗ=1,15; ТЗМ=1,25
| Приказ от 04.08.2020 № 421/пр прил.10 табл.3 п.1.1 | Производство ремонтно-строительных работ осуществляется в помещениях эксплуатируемого объекта капитального строительства без остановки рабочего процесса, при этом: в зоне производства ремонтно-строительных работ отсутствуют действующее технологическое или лабораторное оборудование, мебель и иные загромождающие помещения предметы ОЗП=1,2; ЭМ=1,2 к расх.; ЗПМ=1,2; ТЗ=1,2; ТЗМ=1,2 | [20 empty] | Производство ремонтно-строительных работ осуществляется в помещениях эксплуатируемого объекта капитального строительства без остановки рабочего процесса, при этом: в зоне производства ремонтно-строительных работ отсутствуют действующее технологическое или лабораторное оборудование, мебель и иные загромождающие помещения предметы ОЗП=1,2; ЭМ=1,2 к расх.; ЗПМ=1,2; ТЗ=1,2; ТЗМ=1,2
| 1 | ОТ |  |  | 8: 9.6; 9: 1,449; 10: 667.7; 11: 37,87; 12: 25286 |  |  |  | ОТ
| 2 | ЭМ |  |  | 8: 1.47; 9: 1,575; 10: 111.13 |  |  |  | ЭМ
| 3 | в т.ч. ОТм |  |  | 8: 0.12; 9: 1,575; 10: 9.07; 11: 37,87; 12: 343 |  |  |  | в т.ч. ОТм
| 4 | М |  |  | 8: 40.93; 10: 186.72 |  |  |  | М
|  | ЗТ |  |  | 4: чел.-ч; 5: 1,07; 6: 1,449; 7: 74,42064 |  |  |  |  | ЗТ
|  | ЗТм |  |  | 4: чел.-ч; 5: 0,01; 6: 1,575; 7: 0,756 |  |  |  |  | ЗТм
|  | Итого по расценке |  |  | 8: 14.96; 10: 965.55 | [5 empty] | Итого по расценке
|  | ФОТ |  |  | 10: 676.77; 12: 25629 |  |  |  |  | ФОТ
| Приказ № 812/пр от 21.12.2020 Прил. п.16, Приказ № 812/пр от 21.12.2020 п.25 | НР Сантехнические работы - внутренние (трубопроводы, водопровод, канализация, отопление, газоснабжение, вентиляция и кондиционирование воздуха) |  |  | % | 121 | 0,9 | 108,9 |  |  | 737 |  | 27910 |  |  |  |  | НР Сантехнические работы - внутренние (трубопроводы, водопровод, канализация, отопление, газоснабжение, вентиляция и кондиционирование воздуха)
| Приказ № 774/пр от 11.12.2020 Прил. п.16, Приказ № 774/пр от 11.12.2020 п.16 | СП Сантехнические работы - внутренние (трубопроводы, водопровод, канализация, отопление, газоснабжение, вентиляция и кондиционирование воздуха) |  |  | % | 72 | 0,85 | 61,2 |  |  | 414.18 |  | 15685 |  |  |  |  | СП Сантехнические работы - внутренние (трубопроводы, водопровод, канализация, отопление, газоснабжение, вентиляция и кондиционирование воздуха)
|  | Всего по позиции |  |  | 10: 2116.73 | [6 empty] | Всего по позиции
83 | ФССЦ-19.2.03.02-0050 | Решетки вентиляционные алюминиевые "АРКТОС" типа: АЛР, размером 200х200 мм |  |  | 4: шт; 7: 48; 8: 166.44; 10: 7989.12 |  | Решетки вентиляционные алюминиевые "АРКТОС" типа: АЛР, размером 200х200 мм
В8 | [21 empty] | В8
84 | ФЕР20-03-002-01 | Установка вентиляторов осевых массой: до 0,025 т |  |  | 4: шт; 7: 8 |  | Установка вентиляторов осевых массой: до 0,025 т
| ОП п.1.20.19 | Индивидуальные испытания систем вентиляции и кондиционирования воздуха - 5% ОЗП=1,05; ЭМ=1,05 к расх.; ЗПМ=1,05; ТЗ=1,05; ТЗМ=1,05 | [20 empty] | Индивидуальные испытания систем вентиляции и кондиционирования воздуха - 5% ОЗП=1,05; ЭМ=1,05 к расх.; ЗПМ=1,05; ТЗ=1,05; ТЗМ=1,05
| Приказ от 04.08.2020 № 421/пр п.58б | При применении сметных норм, включенных в сборники ГЭСН (ФЕР, ТЕР), аналогичных технологическим процессам в новом строительстве, в том числе по возведению новых конструктивных элементов ОЗП=1,15; ЭМ=1,25 к расх.; ЗПМ=1,25; ТЗ=1,15; ТЗМ=1,25 | [20 empty] | При применении сметных норм, включенных в сборники ГЭСН (ФЕР, ТЕР), аналогичных технологическим процессам в новом строительстве, в том числе по возведению новых конструктивных элементов ОЗП=1,15; ЭМ=1,25 к расх.; ЗПМ=1,25; ТЗ=1,15; ТЗМ=1,25
| Приказ от 04.08.2020 № 421/пр прил.10 табл.3 п.1.1 | Производство ремонтно-строительных работ осуществляется в помещениях эксплуатируемого объекта капитального строительства без остановки рабочего процесса, при этом: в зоне производства ремонтно-строительных работ отсутствуют действующее технологическое или лабораторное оборудование, мебель и иные загромождающие помещения предметы ОЗП=1,2; ЭМ=1,2 к расх.; ЗПМ=1,2; ТЗ=1,2; ТЗМ=1,2 | [20 empty] | Производство ремонтно-строительных работ осуществляется в помещениях эксплуатируемого объекта капитального строительства без остановки рабочего процесса, при этом: в зоне производства ремонтно-строительных работ отсутствуют действующее технологическое или лабораторное оборудование, мебель и иные загромождающие помещения предметы ОЗП=1,2; ЭМ=1,2 к расх.; ЗПМ=1,2; ТЗ=1,2; ТЗМ=1,2
| 1 | ОТ |  |  | 8: 35.11; 9: 1,449; 10: 407; 11: 37,87; 12: 15413 |  |  |  | ОТ
| 2 | ЭМ |  |  | 8: 6.62; 9: 1,575; 10: 83.41 |  |  |  | ЭМ
| 3 | в т.ч. ОТм |  |  | 8: 0.6; 9: 1,575; 10: 7.56; 11: 37,87; 12: 286 |  |  |  | в т.ч. ОТм
| 4 | М |  |  | 8: 2.03; 10: 16.24 |  |  |  | М
|  | ЗТ |  |  | 4: чел.-ч; 5: 3,65; 6: 1,449; 7: 42,3108 |  |  |  |  | ЗТ
|  | ЗТм |  |  | 4: чел.-ч; 5: 0,05; 6: 1,575; 7: 0,63 |  |  |  |  | ЗТм
|  | Итого по расценке |  |  | 8: 43.76; 10: 506.65 | [5 empty] | Итого по расценке
|  | ФОТ |  |  | 10: 414.56; 12: 15699 |  |  |  |  | ФОТ
| Приказ № 812/пр от 21.12.2020 Прил. п.16, Приказ № 812/пр от 21.12.2020 п.25 | НР Сантехнические работы - внутренние (трубопроводы, водопровод, канализация, отопление, газоснабжение, вентиляция и кондиционирование воздуха) |  |  | % | 121 | 0,9 | 108,9 |  |  | 451.46 |  | 17096 |  |  |  |  | НР Сантехнические работы - внутренние (трубопроводы, водопровод, канализация, отопление, газоснабжение, вентиляция и кондиционирование воздуха)
| Приказ № 774/пр от 11.12.2020 Прил. п.16, Приказ № 774/пр от 11.12.2020 п.16 | СП Сантехнические работы - внутренние (трубопроводы, водопровод, канализация, отопление, газоснабжение, вентиляция и кондиционирование воздуха) |  |  | % | 72 | 0,85 | 61,2 |  |  | 253.71 |  | 9608 |  |  |  |  | СП Сантехнические работы - внутренние (трубопроводы, водопровод, канализация, отопление, газоснабжение, вентиляция и кондиционирование воздуха)
|  | Всего по позиции |  |  | 10: 1211.82 | [6 empty] | Всего по позиции
85 О | ТЦ_64.1.02.01_19_7706564354_11.04.2023_02 | Вентилятор канальный центробежный Shuft Tube 100XL |  |  | шт |  |  | 8 | 5894.9 |  | 9565.72 | 4,93 | 47159 |  | Вентилятор канальный центробежный Shuft Tube 100XL
|  | Цена=6990*1,012/1,2 | [21 empty] | Цена=6990*1,012/1,2
86 | ТЦ_19.1.01.00_19_732719542808_11.04.2023_02 | Хомут быстроразъемный FCCr100 |  |  | шт |  |  | 16 | 272 |  | 619.06 | 7,03 | 4352 |  | Хомут быстроразъемный FCCr100
|  | Цена=320*1,02/1.2 | [21 empty] | Цена=320*1,02/1.2
87 | ФЕР20-02-004-01 | Установка клапанов обратных: диаметром до 355 мм |  |  | 4: шт; 7: 8 |  | Установка клапанов обратных: диаметром до 355 мм
| ОП п.1.20.19 | Индивидуальные испытания систем вентиляции и кондиционирования воздуха - 5% ОЗП=1,05; ЭМ=1,05 к расх.; ЗПМ=1,05; ТЗ=1,05; ТЗМ=1,05 | [20 empty] | Индивидуальные испытания систем вентиляции и кондиционирования воздуха - 5% ОЗП=1,05; ЭМ=1,05 к расх.; ЗПМ=1,05; ТЗ=1,05; ТЗМ=1,05
| Приказ от 04.08.2020 № 421/пр п.58б | При применении сметных норм, включенных в сборники ГЭСН (ФЕР, ТЕР), аналогичных технологическим процессам в новом строительстве, в том числе по возведению новых конструктивных элементов ОЗП=1,15; ЭМ=1,25 к расх.; ЗПМ=1,25; ТЗ=1,15; ТЗМ=1,25 | [20 empty] | При применении сметных норм, включенных в сборники ГЭСН (ФЕР, ТЕР), аналогичных технологическим процессам в новом строительстве, в том числе по возведению новых конструктивных элементов ОЗП=1,15; ЭМ=1,25 к расх.; ЗПМ=1,25; ТЗ=1,15; ТЗМ=1,25
| Приказ от 04.08.2020 № 421/пр прил.10 табл.3 п.1.1 | Производство ремонтно-строительных работ осуществляется в помещениях эксплуатируемого объекта капитального строительства без остановки рабочего процесса, при этом: в зоне производства ремонтно-строительных работ отсутствуют действующее технологическое или лабораторное оборудование, мебель и иные загромождающие помещения предметы ОЗП=1,2; ЭМ=1,2 к расх.; ЗПМ=1,2; ТЗ=1,2; ТЗМ=1,2 | [20 empty] | Производство ремонтно-строительных работ осуществляется в помещениях эксплуатируемого объекта капитального строительства без остановки рабочего процесса, при этом: в зоне производства ремонтно-строительных работ отсутствуют действующее технологическое или лабораторное оборудование, мебель и иные загромождающие помещения предметы ОЗП=1,2; ЭМ=1,2 к расх.; ЗПМ=1,2; ТЗ=1,2; ТЗМ=1,2
| 1 | ОТ |  |  | 8: 9.13; 9: 1,449; 10: 105.83; 11: 37,87; 12: 4008 |  |  |  | ОТ
| 2 | ЭМ |  |  | 8: 1.47; 9: 1,575; 10: 18.52 |  |  |  | ЭМ
| 3 | в т.ч. ОТм |  |  | 8: 0.12; 9: 1,575; 10: 1.51; 11: 37,87; 12: 57 |  |  |  | в т.ч. ОТм
| 4 | М |  |  | 8: 7.49; 10: 59.92 |  |  |  | М
|  | ЗТ |  |  | 4: чел.-ч; 5: 1,03; 6: 1,449; 7: 11,93976 |  |  |  |  | ЗТ
|  | ЗТм |  |  | 4: чел.-ч; 5: 0,01; 6: 1,575; 7: 0,126 |  |  |  |  | ЗТм
|  | Итого по расценке |  |  | 8: 18.09; 10: 184.27 | [5 empty] | Итого по расценке
|  | ФОТ |  |  | 10: 107.34; 12: 4065 |  |  |  |  | ФОТ
| Приказ № 812/пр от 21.12.2020 Прил. п.16, Приказ № 812/пр от 21.12.2020 п.25 | НР Сантехнические работы - внутренние (трубопроводы, водопровод, канализация, отопление, газоснабжение, вентиляция и кондиционирование воздуха) |  |  | % | 121 | 0,9 | 108,9 |  |  | 116.89 |  | 4427 |  |  |  |  | НР Сантехнические работы - внутренние (трубопроводы, водопровод, канализация, отопление, газоснабжение, вентиляция и кондиционирование воздуха)
| Приказ № 774/пр от 11.12.2020 Прил. п.16, Приказ № 774/пр от 11.12.2020 п.16 | СП Сантехнические работы - внутренние (трубопроводы, водопровод, канализация, отопление, газоснабжение, вентиляция и кондиционирование воздуха) |  |  | % | 72 | 0,85 | 61,2 |  |  | 65.69 |  | 2488 |  |  |  |  | СП Сантехнические работы - внутренние (трубопроводы, водопровод, канализация, отопление, газоснабжение, вентиляция и кондиционирование воздуха)
|  | Всего по позиции |  |  | 10: 366.85 | [6 empty] | Всего по позиции
88 | ТЦ_19.3.01.09_19_263110111827_11.04.2023_02 | Обратный клапан RCK 100 |  |  | шт |  |  | 8 | 416.5 |  | 473.97 | 7,03 | 3332 |  | Обратный клапан RCK 100
|  | Цена=490*1,02/1,2 | [21 empty] | Цена=490*1,02/1,2
89 | ФЕРм08-03-591-01 Применительно | Монтаж регулятора скорости |  |  | 4: 100 шт; 7: 0,08 |  | Монтаж регулятора скорости
|  | Объем=8 / 100 | [13 empty] | Объем=8 / 100
| Приказ от 04.08.2020 № 421/пр прил.10 табл.3 п.1.1 | Производство ремонтно-строительных работ осуществляется в помещениях эксплуатируемого объекта капитального строительства без остановки рабочего процесса, при этом: в зоне производства ремонтно-строительных работ отсутствуют действующее технологическое или лабораторное оборудование, мебель и иные загромождающие помещения предметы ОЗП=1,2; ЭМ=1,2 к расх.; ЗПМ=1,2; ТЗ=1,2; ТЗМ=1,2 | [20 empty] | Производство ремонтно-строительных работ осуществляется в помещениях эксплуатируемого объекта капитального строительства без остановки рабочего процесса, при этом: в зоне производства ремонтно-строительных работ отсутствуют действующее технологическое или лабораторное оборудование, мебель и иные загромождающие помещения предметы ОЗП=1,2; ЭМ=1,2 к расх.; ЗПМ=1,2; ТЗ=1,2; ТЗМ=1,2
| 1 | ОТ |  |  | 8: 313.47; 9: 1,2; 10: 30.09; 11: 37,87; 12: 1140 |  |  |  | ОТ
| 2 | ЭМ |  |  | 8: 4.77; 9: 1,2; 10: 0.46 |  |  |  | ЭМ
| 3 | в т.ч. ОТм |  |  | 8: 0.64; 9: 1,2; 10: 0.06; 11: 37,87; 12: 2 |  |  |  | в т.ч. ОТм
| 4 | М |  |  | 8: 105.83; 10: 8.47 |  |  |  | М
|  | ЗТ |  |  | 4: чел.-ч; 5: 31,6; 6: 1,2; 7: 3,0336 |  |  |  |  | ЗТ
|  | ЗТм |  |  | 4: чел.-ч; 5: 0,05; 6: 1,2; 7: 0,0048 |  |  |  |  | ЗТм
|  | Итого по расценке |  |  | 8: 424.07; 10: 39.02 | [5 empty] | Итого по расценке
|  | ФОТ |  |  | 10: 30.15; 12: 1142 |  |  |  |  | ФОТ
| Приказ № 812/пр от 21.12.2020 Прил. п.49.3 | НР Электротехнические установки на других объектах |  |  | 4: %; 5: 97; 7: 97; 10: 29.25; 12: 1108 |  |  |  |  | НР Электротехнические установки на других объектах
| Приказ № 774/пр от 11.12.2020 Прил. п.49.3 | СП Электротехнические установки на других объектах |  |  | 4: %; 5: 51; 7: 51; 10: 15.38; 12: 582 |  |  |  |  | СП Электротехнические установки на других объектах
|  | Всего по позиции |  |  | 10: 83.65 | [6 empty] | Всего по позиции
90 О | ТЦ_64.4.02.04_19_7706564354_11.04.2023_02 | Регулятор скорости SRE-2.5 |  |  | шт |  |  | 8 | 1244.76 |  | 2019.88 | 4,93 | 9958 |  | Регулятор скорости SRE-2.5
|  | Цена=1476*1,012/1,2 | [21 empty] | Цена=1476*1,012/1,2
91 | ФЕР20-01-001-04 | Прокладка воздуховодов из листовой, оцинкованной стали и алюминия класса Н (нормальные) толщиной: 0,6 мм, диаметром до 250 мм |  |  | 4: 100 м2; 7: 0,07536 |  | Прокладка воздуховодов из листовой, оцинкованной стали и алюминия класса Н (нормальные) толщиной: 0,6 мм, диаметром до 250 мм
|  | Объем=(3,14*0,1*24) / 100 | [13 empty] | Объем=(3,14*0,1*24) / 100
| ОП п.1.20.19 | Индивидуальные испытания систем вентиляции и кондиционирования воздуха - 5% ОЗП=1,05; ЭМ=1,05 к расх.; ЗПМ=1,05; ТЗ=1,05; ТЗМ=1,05 | [20 empty] | Индивидуальные испытания систем вентиляции и кондиционирования воздуха - 5% ОЗП=1,05; ЭМ=1,05 к расх.; ЗПМ=1,05; ТЗ=1,05; ТЗМ=1,05
| Приказ от 04.08.2020 № 421/пр п.58б | При применении сметных норм, включенных в сборники ГЭСН (ФЕР, ТЕР), аналогичных технологическим процессам в новом строительстве, в том числе по возведению новых конструктивных элементов ОЗП=1,15; ЭМ=1,25 к расх.; ЗПМ=1,25; ТЗ=1,15; ТЗМ=1,25 | [20 empty] | При применении сметных норм, включенных в сборники ГЭСН (ФЕР, ТЕР), аналогичных технологическим процессам в новом строительстве, в том числе по возведению новых конструктивных элементов ОЗП=1,15; ЭМ=1,25 к расх.; ЗПМ=1,25; ТЗ=1,15; ТЗМ=1,25
| Приказ от 04.08.2020 № 421/пр прил.10 табл.3 п.1.1 | Производство ремонтно-строительных работ осуществляется в помещениях эксплуатируемого объекта капитального строительства без остановки рабочего процесса, при этом: в зоне производства ремонтно-строительных работ отсутствуют действующее технологическое или лабораторное оборудование, мебель и иные загромождающие помещения предметы ОЗП=1,2; ЭМ=1,2 к расх.; ЗПМ=1,2; ТЗ=1,2; ТЗМ=1,2 | [20 empty] | Производство ремонтно-строительных работ осуществляется в помещениях эксплуатируемого объекта капитального строительства без остановки рабочего процесса, при этом: в зоне производства ремонтно-строительных работ отсутствуют действующее технологическое или лабораторное оборудование, мебель и иные загромождающие помещения предметы ОЗП=1,2; ЭМ=1,2 к расх.; ЗПМ=1,2; ТЗ=1,2; ТЗМ=1,2
| 1 | ОТ |  |  | 8: 1345.96; 9: 1,449; 10: 146.97; 11: 37,87; 12: 5566 |  |  |  | ОТ
| 2 | ЭМ |  |  | 8: 118.09; 9: 1,575; 10: 14.02 |  |  |  | ЭМ
| 3 | в т.ч. ОТм |  |  | 8: 14.95; 9: 1,575; 10: 1.77; 11: 37,87; 12: 67 |  |  |  | в т.ч. ОТм
| 4 | М |  |  | 8: 434.65; 10: 32.76 |  |  |  | М
|  | ЗТ |  |  | 4: чел.-ч; 5: 154; 6: 1,449; 7: 16,8162826 |  |  |  |  | ЗТ
|  | ЗТм |  |  | 4: чел.-ч; 5: 1,21; 6: 1,575; 7: 0,1436173 |  |  |  |  | ЗТм
|  | Итого по расценке |  |  | 8: 1898.7; 10: 193.75 | [5 empty] | Итого по расценке
|  | ФОТ |  |  | 10: 148.74; 12: 5633 |  |  |  |  | ФОТ
| Приказ № 812/пр от 21.12.2020 Прил. п.16, Приказ № 812/пр от 21.12.2020 п.25 | НР Сантехнические работы - внутренние (трубопроводы, водопровод, канализация, отопление, газоснабжение, вентиляция и кондиционирование воздуха) |  |  | % | 121 | 0,9 | 108,9 |  |  | 161.98 |  | 6134 |  |  |  |  | НР Сантехнические работы - внутренние (трубопроводы, водопровод, канализация, отопление, газоснабжение, вентиляция и кондиционирование воздуха)
| Приказ № 774/пр от 11.12.2020 Прил. п.16, Приказ № 774/пр от 11.12.2020 п.16 | СП Сантехнические работы - внутренние (трубопроводы, водопровод, канализация, отопление, газоснабжение, вентиляция и кондиционирование воздуха) |  |  | % | 72 | 0,85 | 61,2 |  |  | 91.03 |  | 3447 |  |  |  |  | СП Сантехнические работы - внутренние (трубопроводы, водопровод, канализация, отопление, газоснабжение, вентиляция и кондиционирование воздуха)
|  | Всего по позиции |  |  | 10: 446.76 | [6 empty] | Всего по позиции
92 | ФССЦ-19.1.01.03-0073 | Воздуховоды из оцинкованной стали, толщина 0,6 мм, диаметр до 250 мм |  |  | 4: м2; 7: 7,536; 8: 93.52; 10: 704.77 |  | Воздуховоды из оцинкованной стали, толщина 0,6 мм, диаметр до 250 мм
93 | ФССЦ-19.1.01.09-0001 | Изделия фасонные для воздуховодов из оцинкованной стали с шиной и уголками, толщина 0,7 мм, периметр 1000 мм |  |  | 4: м2; 7: 0,648; 8: 200.12; 10: 129.68 |  | Изделия фасонные для воздуховодов из оцинкованной стали с шиной и уголками, толщина 0,7 мм, периметр 1000 мм
|  | Объем=0,081*8 | [13 empty] | Объем=0,081*8
94 | ФЕР20-02-002-08 | Установка пластиковых вентиляционных решеток площадью в свету до 0,05 м2 |  |  | 4: 100 шт; 7: 0,08 |  | Установка пластиковых вентиляционных решеток площадью в свету до 0,05 м2
|  | Объем=8 / 100 | [13 empty] | Объем=8 / 100
| ОП п.1.20.19 | Индивидуальные испытания систем вентиляции и кондиционирования воздуха - 5% ОЗП=1,05; ЭМ=1,05 к расх.; ЗПМ=1,05; ТЗ=1,05; ТЗМ=1,05 | [20 empty] | Индивидуальные испытания систем вентиляции и кондиционирования воздуха - 5% ОЗП=1,05; ЭМ=1,05 к расх.; ЗПМ=1,05; ТЗ=1,05; ТЗМ=1,05
| Приказ от 04.08.2020 № 421/пр п.58б | При применении сметных норм, включенных в сборники ГЭСН (ФЕР, ТЕР), аналогичных технологическим процессам в новом строительстве, в том числе по возведению новых конструктивных элементов ОЗП=1,15; ЭМ=1,25 к расх.; ЗПМ=1,25; ТЗ=1,15; ТЗМ=1,25 | [20 empty] | При применении сметных норм, включенных в сборники ГЭСН (ФЕР, ТЕР), аналогичных технологическим процессам в новом строительстве, в том числе по возведению новых конструктивных элементов ОЗП=1,15; ЭМ=1,25 к расх.; ЗПМ=1,25; ТЗ=1,15; ТЗМ=1,25
| Приказ от 04.08.2020 № 421/пр прил.10 табл.3 п.1.1 | Производство ремонтно-строительных работ осуществляется в помещениях эксплуатируемого объекта капитального строительства без остановки рабочего процесса, при этом: в зоне производства ремонтно-строительных работ отсутствуют действующее технологическое или лабораторное оборудование, мебель и иные загромождающие помещения предметы ОЗП=1,2; ЭМ=1,2 к расх.; ЗПМ=1,2; ТЗ=1,2; ТЗМ=1,2 | [20 empty] | Производство ремонтно-строительных работ осуществляется в помещениях эксплуатируемого объекта капитального строительства без остановки рабочего процесса, при этом: в зоне производства ремонтно-строительных работ отсутствуют действующее технологическое или лабораторное оборудование, мебель и иные загромождающие помещения предметы ОЗП=1,2; ЭМ=1,2 к расх.; ЗПМ=1,2; ТЗ=1,2; ТЗМ=1,2
| 1 | ОТ |  |  | 8: 211.54; 9: 1,449; 10: 24.52; 11: 37,87; 12: 929 |  |  |  | ОТ
| 2 | ЭМ |  |  | 8: 1.4; 9: 1,575; 10: 0.18 |  |  |  | ЭМ
| 3 | в т.ч. ОТм |  |  | 8: 0.27; 9: 1,575; 10: 0.03; 11: 37,87; 12: 1 |  |  |  | в т.ч. ОТм
| 4 | М |  |  | 8: 311.66; 10: 24.93 |  |  |  | М
|  | ЗТ |  |  | 4: чел.-ч; 5: 24,8; 6: 1,449; 7: 2,874816 |  |  |  |  | ЗТ
|  | ЗТм |  |  | 4: чел.-ч; 5: 0,02; 6: 1,575; 7: 0,00252 |  |  |  |  | ЗТм
|  | Итого по расценке |  |  | 8: 524.6; 10: 49.63 | [5 empty] | Итого по расценке
|  | ФОТ |  |  | 10: 24.55; 12: 930 |  |  |  |  | ФОТ
| Приказ № 812/пр от 21.12.2020 Прил. п.16, Приказ № 812/пр от 21.12.2020 п.25 | НР Сантехнические работы - внутренние (трубопроводы, водопровод, канализация, отопление, газоснабжение, вентиляция и кондиционирование воздуха) |  |  | % | 121 | 0,9 | 108,9 |  |  | 26.73 |  | 1013 |  |  |  |  | НР Сантехнические работы - внутренние (трубопроводы, водопровод, канализация, отопление, газоснабжение, вентиляция и кондиционирование воздуха)
| Приказ № 774/пр от 11.12.2020 Прил. п.16, Приказ № 774/пр от 11.12.2020 п.16 | СП Сантехнические работы - внутренние (трубопроводы, водопровод, канализация, отопление, газоснабжение, вентиляция и кондиционирование воздуха) |  |  | % | 72 | 0,85 | 61,2 |  |  | 15.02 |  | 569 |  |  |  |  | СП Сантехнические работы - внутренние (трубопроводы, водопровод, канализация, отопление, газоснабжение, вентиляция и кондиционирование воздуха)
|  | Всего по позиции |  |  | 10: 91.38 | [6 empty] | Всего по позиции
95 | ТЦ_19.2.03.07_19_1901112590_11.04.2023_02 | Решетка вентиляционная круглая 130 мм вытяжная АБС с фланцем ERA 10РК диам 100 |  |  | шт |  |  | 8 | 137.7 |  | 156.76 | 7,03 | 1102 |  | Решетка вентиляционная круглая 130 мм вытяжная АБС с фланцем ERA 10РК диам 100
|  | Цена=162*1,02/1,2 | [21 empty] | Цена=162*1,02/1,2
В9 | [21 empty] | В9
96 | ФЕР20-03-002-01 | Установка вентиляторов осевых массой: до 0,025 т |  |  | 4: шт; 7: 8 |  | Установка вентиляторов осевых массой: до 0,025 т
| ОП п.1.20.19 | Индивидуальные испытания систем вентиляции и кондиционирования воздуха - 5% ОЗП=1,05; ЭМ=1,05 к расх.; ЗПМ=1,05; ТЗ=1,05; ТЗМ=1,05 | [20 empty] | Индивидуальные испытания систем вентиляции и кондиционирования воздуха - 5% ОЗП=1,05; ЭМ=1,05 к расх.; ЗПМ=1,05; ТЗ=1,05; ТЗМ=1,05
| Приказ от 04.08.2020 № 421/пр п.58б | При применении сметных норм, включенных в сборники ГЭСН (ФЕР, ТЕР), аналогичных технологическим процессам в новом строительстве, в том числе по возведению новых конструктивных элементов ОЗП=1,15; ЭМ=1,25 к расх.; ЗПМ=1,25; ТЗ=1,15; ТЗМ=1,25 | [20 empty] | При применении сметных норм, включенных в сборники ГЭСН (ФЕР, ТЕР), аналогичных технологическим процессам в новом строительстве, в том числе по возведению новых конструктивных элементов ОЗП=1,15; ЭМ=1,25 к расх.; ЗПМ=1,25; ТЗ=1,15; ТЗМ=1,25
| Приказ от 04.08.2020 № 421/пр прил.10 табл.3 п.1.1 | Производство ремонтно-строительных работ осуществляется в помещениях эксплуатируемого объекта капитального строительства без остановки рабочего процесса, при этом: в зоне производства ремонтно-строительных работ отсутствуют действующее технологическое или лабораторное оборудование, мебель и иные загромождающие помещения предметы ОЗП=1,2; ЭМ=1,2 к расх.; ЗПМ=1,2; ТЗ=1,2; ТЗМ=1,2 | [20 empty] | Производство ремонтно-строительных работ осуществляется в помещениях эксплуатируемого объекта капитального строительства без остановки рабочего процесса, при этом: в зоне производства ремонтно-строительных работ отсутствуют действующее технологическое или лабораторное оборудование, мебель и иные загромождающие помещения предметы ОЗП=1,2; ЭМ=1,2 к расх.; ЗПМ=1,2; ТЗ=1,2; ТЗМ=1,2
| 1 | ОТ |  |  | 8: 35.11; 9: 1,449; 10: 407; 11: 37,87; 12: 15413 |  |  |  | ОТ
| 2 | ЭМ |  |  | 8: 6.62; 9: 1,575; 10: 83.41 |  |  |  | ЭМ
| 3 | в т.ч. ОТм |  |  | 8: 0.6; 9: 1,575; 10: 7.56; 11: 37,87; 12: 286 |  |  |  | в т.ч. ОТм
| 4 | М |  |  | 8: 2.03; 10: 16.24 |  |  |  | М
|  | ЗТ |  |  | 4: чел.-ч; 5: 3,65; 6: 1,449; 7: 42,3108 |  |  |  |  | ЗТ
|  | ЗТм |  |  | 4: чел.-ч; 5: 0,05; 6: 1,575; 7: 0,63 |  |  |  |  | ЗТм
|  | Итого по расценке |  |  | 8: 43.76; 10: 506.65 | [5 empty] | Итого по расценке
|  | ФОТ |  |  | 10: 414.56; 12: 15699 |  |  |  |  | ФОТ
| Приказ № 812/пр от 21.12.2020 Прил. п.16, Приказ № 812/пр от 21.12.2020 п.25 | НР Сантехнические работы - внутренние (трубопроводы, водопровод, канализация, отопление, газоснабжение, вентиляция и кондиционирование воздуха) |  |  | % | 121 | 0,9 | 108,9 |  |  | 451.46 |  | 17096 |  |  |  |  | НР Сантехнические работы - внутренние (трубопроводы, водопровод, канализация, отопление, газоснабжение, вентиляция и кондиционирование воздуха)
| Приказ № 774/пр от 11.12.2020 Прил. п.16, Приказ № 774/пр от 11.12.2020 п.16 | СП Сантехнические работы - внутренние (трубопроводы, водопровод, канализация, отопление, газоснабжение, вентиляция и кондиционирование воздуха) |  |  | % | 72 | 0,85 | 61,2 |  |  | 253.71 |  | 9608 |  |  |  |  | СП Сантехнические работы - внутренние (трубопроводы, водопровод, канализация, отопление, газоснабжение, вентиляция и кондиционирование воздуха)
|  | Всего по позиции |  |  | 10: 1211.82 | [6 empty] | Всего по позиции
97 О | ТЦ_64.1.02.01_19_7706564354_11.04.2023_02 | Вентилятор канальный центробежный Shuft Tube 100XL |  |  | шт |  |  | 8 | 5894.9 |  | 9565.72 | 4,93 | 47159 |  | Вентилятор канальный центробежный Shuft Tube 100XL
|  | Цена=6990*1,012/1,2 | [21 empty] | Цена=6990*1,012/1,2
98 | ТЦ_19.1.01.00_19_732719542808_11.04.2023_02 | Хомут быстроразъемный FCCr100 |  |  | шт |  |  | 16 | 272 |  | 619.06 | 7,03 | 4352 |  | Хомут быстроразъемный FCCr100
|  | Цена=320*1,02/1.2 | [21 empty] | Цена=320*1,02/1.2
99 | ФЕР20-02-004-01 | Установка клапанов обратных: диаметром до 355 мм |  |  | 4: шт; 7: 8 |  | Установка клапанов обратных: диаметром до 355 мм
| ОП п.1.20.19 | Индивидуальные испытания систем вентиляции и кондиционирования воздуха - 5% ОЗП=1,05; ЭМ=1,05 к расх.; ЗПМ=1,05; ТЗ=1,05; ТЗМ=1,05 | [20 empty] | Индивидуальные испытания систем вентиляции и кондиционирования воздуха - 5% ОЗП=1,05; ЭМ=1,05 к расх.; ЗПМ=1,05; ТЗ=1,05; ТЗМ=1,05
| Приказ от 04.08.2020 № 421/пр п.58б | При применении сметных норм, включенных в сборники ГЭСН (ФЕР, ТЕР), аналогичных технологическим процессам в новом строительстве, в том числе по возведению новых конструктивных элементов ОЗП=1,15; ЭМ=1,25 к расх.; ЗПМ=1,25; ТЗ=1,15; ТЗМ=1,25 | [20 empty] | При применении сметных норм, включенных в сборники ГЭСН (ФЕР, ТЕР), аналогичных технологическим процессам в новом строительстве, в том числе по возведению новых конструктивных элементов ОЗП=1,15; ЭМ=1,25 к расх.; ЗПМ=1,25; ТЗ=1,15; ТЗМ=1,25
| Приказ от 04.08.2020 № 421/пр прил.10 табл.3 п.1.1 | Производство ремонтно-строительных работ осуществляется в помещениях эксплуатируемого объекта капитального строительства без остановки рабочего процесса, при этом: в зоне производства ремонтно-строительных работ отсутствуют действующее технологическое или лабораторное оборудование, мебель и иные загромождающие помещения предметы ОЗП=1,2; ЭМ=1,2 к расх.; ЗПМ=1,2; ТЗ=1,2; ТЗМ=1,2 | [20 empty] | Производство ремонтно-строительных работ осуществляется в помещениях эксплуатируемого объекта капитального строительства без остановки рабочего процесса, при этом: в зоне производства ремонтно-строительных работ отсутствуют действующее технологическое или лабораторное оборудование, мебель и иные загромождающие помещения предметы ОЗП=1,2; ЭМ=1,2 к расх.; ЗПМ=1,2; ТЗ=1,2; ТЗМ=1,2
| 1 | ОТ |  |  | 8: 9.13; 9: 1,449; 10: 105.83; 11: 37,87; 12: 4008 |  |  |  | ОТ
| 2 | ЭМ |  |  | 8: 1.47; 9: 1,575; 10: 18.52 |  |  |  | ЭМ
| 3 | в т.ч. ОТм |  |  | 8: 0.12; 9: 1,575; 10: 1.51; 11: 37,87; 12: 57 |  |  |  | в т.ч. ОТм
| 4 | М |  |  | 8: 7.49; 10: 59.92 |  |  |  | М
|  | ЗТ |  |  | 4: чел.-ч; 5: 1,03; 6: 1,449; 7: 11,93976 |  |  |  |  | ЗТ
|  | ЗТм |  |  | 4: чел.-ч; 5: 0,01; 6: 1,575; 7: 0,126 |  |  |  |  | ЗТм
|  | Итого по расценке |  |  | 8: 18.09; 10: 184.27 | [5 empty] | Итого по расценке
|  | ФОТ |  |  | 10: 107.34; 12: 4065 |  |  |  |  | ФОТ
| Приказ № 812/пр от 21.12.2020 Прил. п.16, Приказ № 812/пр от 21.12.2020 п.25 | НР Сантехнические работы - внутренние (трубопроводы, водопровод, канализация, отопление, газоснабжение, вентиляция и кондиционирование воздуха) |  |  | % | 121 | 0,9 | 108,9 |  |  | 116.89 |  | 4427 |  |  |  |  | НР Сантехнические работы - внутренние (трубопроводы, водопровод, канализация, отопление, газоснабжение, вентиляция и кондиционирование воздуха)
| Приказ № 774/пр от 11.12.2020 Прил. п.16, Приказ № 774/пр от 11.12.2020 п.16 | СП Сантехнические работы - внутренние (трубопроводы, водопровод, канализация, отопление, газоснабжение, вентиляция и кондиционирование воздуха) |  |  | % | 72 | 0,85 | 61,2 |  |  | 65.69 |  | 2488 |  |  |  |  | СП Сантехнические работы - внутренние (трубопроводы, водопровод, канализация, отопление, газоснабжение, вентиляция и кондиционирование воздуха)
|  | Всего по позиции |  |  | 10: 366.85 | [6 empty] | Всего по позиции
100 | ТЦ_19.3.01.09_19_263110111827_11.04.2023_02 | Обратный клапан RCK 100 |  |  | шт |  |  | 8 | 416.5 |  | 473.97 | 7,03 | 3332 |  | Обратный клапан RCK 100
|  | Цена=490*1,02/1,2 | [21 empty] | Цена=490*1,02/1,2
101 | ФЕРм08-03-591-01 Применительно | Монтаж регулятора скорости |  |  | 4: 100 шт; 7: 0,08 |  | Монтаж регулятора скорости
|  | Объем=8 / 100 | [13 empty] | Объем=8 / 100
| Приказ от 04.08.2020 № 421/пр прил.10 табл.3 п.1.1 | Производство ремонтно-строительных работ осуществляется в помещениях эксплуатируемого объекта капитального строительства без остановки рабочего процесса, при этом: в зоне производства ремонтно-строительных работ отсутствуют действующее технологическое или лабораторное оборудование, мебель и иные загромождающие помещения предметы ОЗП=1,2; ЭМ=1,2 к расх.; ЗПМ=1,2; ТЗ=1,2; ТЗМ=1,2 | [20 empty] | Производство ремонтно-строительных работ осуществляется в помещениях эксплуатируемого объекта капитального строительства без остановки рабочего процесса, при этом: в зоне производства ремонтно-строительных работ отсутствуют действующее технологическое или лабораторное оборудование, мебель и иные загромождающие помещения предметы ОЗП=1,2; ЭМ=1,2 к расх.; ЗПМ=1,2; ТЗ=1,2; ТЗМ=1,2
| 1 | ОТ |  |  | 8: 313.47; 9: 1,2; 10: 30.09; 11: 37,87; 12: 1140 |  |  |  | ОТ
| 2 | ЭМ |  |  | 8: 4.77; 9: 1,2; 10: 0.46 |  |  |  | ЭМ
| 3 | в т.ч. ОТм |  |  | 8: 0.64; 9: 1,2; 10: 0.06; 11: 37,87; 12: 2 |  |  |  | в т.ч. ОТм
| 4 | М |  |  | 8: 105.83; 10: 8.47 |  |  |  | М
|  | ЗТ |  |  | 4: чел.-ч; 5: 31,6; 6: 1,2; 7: 3,0336 |  |  |  |  | ЗТ
|  | ЗТм |  |  | 4: чел.-ч; 5: 0,05; 6: 1,2; 7: 0,0048 |  |  |  |  | ЗТм
|  | Итого по расценке |  |  | 8: 424.07; 10: 39.02 | [5 empty] | Итого по расценке
|  | ФОТ |  |  | 10: 30.15; 12: 1142 |  |  |  |  | ФОТ
| Приказ № 812/пр от 21.12.2020 Прил. п.49.3 | НР Электротехнические установки на других объектах |  |  | 4: %; 5: 97; 7: 97; 10: 29.25; 12: 1108 |  |  |  |  | НР Электротехнические установки на других объектах
| Приказ № 774/пр от 11.12.2020 Прил. п.49.3 | СП Электротехнические установки на других объектах |  |  | 4: %; 5: 51; 7: 51; 10: 15.38; 12: 582 |  |  |  |  | СП Электротехнические установки на других объектах
|  | Всего по позиции |  |  | 10: 83.65 | [6 empty] | Всего по позиции
102 О | ТЦ_64.4.02.04_19_7706564354_11.04.2023_02 | Регулятор скорости SRE-2.5 |  |  | шт |  |  | 8 | 1244.76 |  | 2019.88 | 4,93 | 9958 |  | Регулятор скорости SRE-2.5
|  | Цена=1476*1,012/1,2 | [21 empty] | Цена=1476*1,012/1,2
103 | ФЕР20-01-001-04 | Прокладка воздуховодов из листовой, оцинкованной стали и алюминия класса Н (нормальные) толщиной: 0,6 мм, диаметром до 250 мм |  |  | 4: 100 м2; 7: 0,10048 |  | Прокладка воздуховодов из листовой, оцинкованной стали и алюминия класса Н (нормальные) толщиной: 0,6 мм, диаметром до 250 мм
|  | Объем=(3,14*0,1*32) / 100 | [13 empty] | Объем=(3,14*0,1*32) / 100
| ОП п.1.20.19 | Индивидуальные испытания систем вентиляции и кондиционирования воздуха - 5% ОЗП=1,05; ЭМ=1,05 к расх.; ЗПМ=1,05; ТЗ=1,05; ТЗМ=1,05 | [20 empty] | Индивидуальные испытания систем вентиляции и кондиционирования воздуха - 5% ОЗП=1,05; ЭМ=1,05 к расх.; ЗПМ=1,05; ТЗ=1,05; ТЗМ=1,05
| Приказ от 04.08.2020 № 421/пр п.58б | При применении сметных норм, включенных в сборники ГЭСН (ФЕР, ТЕР), аналогичных технологическим процессам в новом строительстве, в том числе по возведению новых конструктивных элементов ОЗП=1,15; ЭМ=1,25 к расх.; ЗПМ=1,25; ТЗ=1,15; ТЗМ=1,25 | [20 empty] | При применении сметных норм, включенных в сборники ГЭСН (ФЕР, ТЕР), аналогичных технологическим процессам в новом строительстве, в том числе по возведению новых конструктивных элементов ОЗП=1,15; ЭМ=1,25 к расх.; ЗПМ=1,25; ТЗ=1,15; ТЗМ=1,25
| Приказ от 04.08.2020 № 421/пр прил.10 табл.3 п.1.1 | Производство ремонтно-строительных работ осуществляется в помещениях эксплуатируемого объекта капитального строительства без остановки рабочего процесса, при этом: в зоне производства ремонтно-строительных работ отсутствуют действующее технологическое или лабораторное оборудование, мебель и иные загромождающие помещения предметы ОЗП=1,2; ЭМ=1,2 к расх.; ЗПМ=1,2; ТЗ=1,2; ТЗМ=1,2 | [20 empty] | Производство ремонтно-строительных работ осуществляется в помещениях эксплуатируемого объекта капитального строительства без остановки рабочего процесса, при этом: в зоне производства ремонтно-строительных работ отсутствуют действующее технологическое или лабораторное оборудование, мебель и иные загромождающие помещения предметы ОЗП=1,2; ЭМ=1,2 к расх.; ЗПМ=1,2; ТЗ=1,2; ТЗМ=1,2
| 1 | ОТ |  |  | 8: 1345.96; 9: 1,449; 10: 195.97; 11: 37,87; 12: 7421 |  |  |  | ОТ
| 2 | ЭМ |  |  | 8: 118.09; 9: 1,575; 10: 18.69 |  |  |  | ЭМ
| 3 | в т.ч. ОТм |  |  | 8: 14.95; 9: 1,575; 10: 2.37; 11: 37,87; 12: 90 |  |  |  | в т.ч. ОТм
| 4 | М |  |  | 8: 434.65; 10: 43.67 |  |  |  | М
|  | ЗТ |  |  | 4: чел.-ч; 5: 154; 6: 1,449; 7: 22,4217101 |  |  |  |  | ЗТ
|  | ЗТм |  |  | 4: чел.-ч; 5: 1,21; 6: 1,575; 7: 0,1914898 |  |  |  |  | ЗТм
|  | Итого по расценке |  |  | 8: 1898.7; 10: 258.33 | [5 empty] | Итого по расценке
|  | ФОТ |  |  | 10: 198.34; 12: 7511 |  |  |  |  | ФОТ
| Приказ № 812/пр от 21.12.2020 Прил. п.16, Приказ № 812/пр от 21.12.2020 п.25 | НР Сантехнические работы - внутренние (трубопроводы, водопровод, канализация, отопление, газоснабжение, вентиляция и кондиционирование воздуха) |  |  | % | 121 | 0,9 | 108,9 |  |  | 215.99 |  | 8179 |  |  |  |  | НР Сантехнические работы - внутренние (трубопроводы, водопровод, канализация, отопление, газоснабжение, вентиляция и кондиционирование воздуха)
| Приказ № 774/пр от 11.12.2020 Прил. п.16, Приказ № 774/пр от 11.12.2020 п.16 | СП Сантехнические работы - внутренние (трубопроводы, водопровод, канализация, отопление, газоснабжение, вентиляция и кондиционирование воздуха) |  |  | % | 72 | 0,85 | 61,2 |  |  | 121.38 |  | 4597 |  |  |  |  | СП Сантехнические работы - внутренние (трубопроводы, водопровод, канализация, отопление, газоснабжение, вентиляция и кондиционирование воздуха)
|  | Всего по позиции |  |  | 10: 595.7 | [6 empty] | Всего по позиции
104 | ФССЦ-19.1.01.03-0073 | Воздуховоды из оцинкованной стали, толщина 0,6 мм, диаметр до 250 мм |  |  | 4: м2; 7: 10,048; 8: 93.52; 10: 939.69 |  | Воздуховоды из оцинкованной стали, толщина 0,6 мм, диаметр до 250 мм
105 | ФССЦ-19.1.01.09-0001 | Изделия фасонные для воздуховодов из оцинкованной стали с шиной и уголками, толщина 0,7 мм, периметр 1000 мм |  |  | 4: м2; 7: 1,296; 8: 200.12; 10: 259.36 |  | Изделия фасонные для воздуховодов из оцинкованной стали с шиной и уголками, толщина 0,7 мм, периметр 1000 мм
|  | Объем=0,081*16 | [13 empty] | Объем=0,081*16
106 | ФЕР20-02-002-08 | Установка пластиковых вентиляционных решеток площадью в свету до 0,05 м2 |  |  | 4: 100 шт; 7: 0,08 |  | Установка пластиковых вентиляционных решеток площадью в свету до 0,05 м2
|  | Объем=8 / 100 | [13 empty] | Объем=8 / 100
| ОП п.1.20.19 | Индивидуальные испытания систем вентиляции и кондиционирования воздуха - 5% ОЗП=1,05; ЭМ=1,05 к расх.; ЗПМ=1,05; ТЗ=1,05; ТЗМ=1,05 | [20 empty] | Индивидуальные испытания систем вентиляции и кондиционирования воздуха - 5% ОЗП=1,05; ЭМ=1,05 к расх.; ЗПМ=1,05; ТЗ=1,05; ТЗМ=1,05
| Приказ от 04.08.2020 № 421/пр п.58б | При применении сметных норм, включенных в сборники ГЭСН (ФЕР, ТЕР), аналогичных технологическим процессам в новом строительстве, в том числе по возведению новых конструктивных элементов ОЗП=1,15; ЭМ=1,25 к расх.; ЗПМ=1,25; ТЗ=1,15; ТЗМ=1,25 | [20 empty] | При применении сметных норм, включенных в сборники ГЭСН (ФЕР, ТЕР), аналогичных технологическим процессам в новом строительстве, в том числе по возведению новых конструктивных элементов ОЗП=1,15; ЭМ=1,25 к расх.; ЗПМ=1,25; ТЗ=1,15; ТЗМ=1,25
| Приказ от 04.08.2020 № 421/пр прил.10 табл.3 п.1.1 | Производство ремонтно-строительных работ осуществляется в помещениях эксплуатируемого объекта капитального строительства без остановки рабочего процесса, при этом: в зоне производства ремонтно-строительных работ отсутствуют действующее технологическое или лабораторное оборудование, мебель и иные загромождающие помещения предметы ОЗП=1,2; ЭМ=1,2 к расх.; ЗПМ=1,2; ТЗ=1,2; ТЗМ=1,2 | [20 empty] | Производство ремонтно-строительных работ осуществляется в помещениях эксплуатируемого объекта капитального строительства без остановки рабочего процесса, при этом: в зоне производства ремонтно-строительных работ отсутствуют действующее технологическое или лабораторное оборудование, мебель и иные загромождающие помещения предметы ОЗП=1,2; ЭМ=1,2 к расх.; ЗПМ=1,2; ТЗ=1,2; ТЗМ=1,2
| 1 | ОТ |  |  | 8: 211.54; 9: 1,449; 10: 24.52; 11: 37,87; 12: 929 |  |  |  | ОТ
| 2 | ЭМ |  |  | 8: 1.4; 9: 1,575; 10: 0.18 |  |  |  | ЭМ
| 3 | в т.ч. ОТм |  |  | 8: 0.27; 9: 1,575; 10: 0.03; 11: 37,87; 12: 1 |  |  |  | в т.ч. ОТм
| 4 | М |  |  | 8: 311.66; 10: 24.93 |  |  |  | М
|  | ЗТ |  |  | 4: чел.-ч; 5: 24,8; 6: 1,449; 7: 2,874816 |  |  |  |  | ЗТ
|  | ЗТм |  |  | 4: чел.-ч; 5: 0,02; 6: 1,575; 7: 0,00252 |  |  |  |  | ЗТм
|  | Итого по расценке |  |  | 8: 524.6; 10: 49.63 | [5 empty] | Итого по расценке
|  | ФОТ |  |  | 10: 24.55; 12: 930 |  |  |  |  | ФОТ
| Приказ № 812/пр от 21.12.2020 Прил. п.16, Приказ № 812/пр от 21.12.2020 п.25 | НР Сантехнические работы - внутренние (трубопроводы, водопровод, канализация, отопление, газоснабжение, вентиляция и кондиционирование воздуха) |  |  | % | 121 | 0,9 | 108,9 |  |  | 26.73 |  | 1013 |  |  |  |  | НР Сантехнические работы - внутренние (трубопроводы, водопровод, канализация, отопление, газоснабжение, вентиляция и кондиционирование воздуха)
| Приказ № 774/пр от 11.12.2020 Прил. п.16, Приказ № 774/пр от 11.12.2020 п.16 | СП Сантехнические работы - внутренние (трубопроводы, водопровод, канализация, отопление, газоснабжение, вентиляция и кондиционирование воздуха) |  |  | % | 72 | 0,85 | 61,2 |  |  | 15.02 |  | 569 |  |  |  |  | СП Сантехнические работы - внутренние (трубопроводы, водопровод, канализация, отопление, газоснабжение, вентиляция и кондиционирование воздуха)
|  | Всего по позиции |  |  | 10: 91.38 | [6 empty] | Всего по позиции
107 | ТЦ_19.2.03.07_19_1901112590_11.04.2023_02 | Решетка вентиляционная круглая 130 мм вытяжная АБС с фланцем ERA 10РК диам 100 |  |  | шт |  |  | 8 | 137.7 |  | 156.76 | 7,03 | 1102 |  | Решетка вентиляционная круглая 130 мм вытяжная АБС с фланцем ERA 10РК диам 100
|  | Цена=162*1,02/1,2 | [21 empty] | Цена=162*1,02/1,2
Расходные материалы | [21 empty] | Расходные материалы
108 | ФССЦ-14.5.01.10-0029 | Пена монтажная полиуретановая противопожарная однокомпонентная модифицированная для заполнения, уплотнения, утепления, изоляции и соединения швов и стыков в местах с повышенными требованиями пожарной безопасности (0,88 л) |  |  | 4: шт; 7: 10; 8: 110.11; 10: 1101.1 |  | Пена монтажная полиуретановая противопожарная однокомпонентная модифицированная для заполнения, уплотнения, утепления, изоляции и соединения швов и стыков в местах с повышенными требованиями пожарной безопасности (0,88 л)
109 | ФССЦ-14.5.01.07-0122 | Герметик силиконовый: FLEX PLUS, прозрачный |  |  | 4: л; 7: 2,8; 8: 77.41; 10: 216.75 |  | Герметик силиконовый: FLEX PLUS, прозрачный
|  | Объем=0,28*10 | [13 empty] | Объем=0,28*10
110 | ФССЦ-01.7.06.14-0024 | Лента крепежная алюминиевая с липким слоем с одной стороны, цвет серый, длина 55000 мм (=55 м), ширина 50 мм |  |  | 4: шт; 7: 4,55; 8: 744.33; 10: 3386.7 |  | Лента крепежная алюминиевая с липким слоем с одной стороны, цвет серый, длина 55000 мм (=55 м), ширина 50 мм
|  | Объем=50*5/55 | [13 empty] | Объем=50*5/55
111 | ФССЦ-19.1.01.11-0001 | Крепления для воздуховодов оцинкованные (подвески СТД, подвески регулируемые СТД, тяги, хомуты, кронштейны, траверсы, ленты, шпильки, профили) |  |  | 4: т; 7: 0,06; 8: 12676.79; 10: 760.61 |  | Крепления для воздуховодов оцинкованные (подвески СТД, подвески регулируемые СТД, тяги, хомуты, кронштейны, траверсы, ленты, шпильки, профили)
|  | Объем=60/1000 | [13 empty] | Объем=60/1000
|  | Итого по разделу 2 Ремонтные работы |  |  | 10: 120224.06 | [7 empty] | Итого по разделу 2 Ремонтные работы
|  | Итоги по смете: | [22 empty] | Итоги по смете:
|  | Итого прямые затраты (справочно) |  |  | 10: 50126.27; 12: 544845 | [12 empty] | Итого прямые затраты (справочно)
|  | в том числе: | [23 empty] | в том числе:
|  | Оплата труда рабочих |  |  | 10: 5912.97; 12: 223923 | [12 empty] | Оплата труда рабочих
|  | Эксплуатация машин |  |  | 10: 1451.44; 12: 20306 | [12 empty] | Эксплуатация машин
|  | в том числе оплата труда машинистов (Отм) |  |  | 10: 113.98; 12: 4311 | [12 empty] | в том числе оплата труда машинистов (Отм)
|  | Материалы |  |  | 10: 42761.86; 12: 300616 | [12 empty] | Материалы
|  | Строительные работы |  |  | 10: 59801.62; 12: 912517 | [12 empty] | Строительные работы
|  | в том числе: | [23 empty] | в том числе:
|  | оплата труда |  |  | 10: 5773.8; 12: 218654 | [12 empty] | оплата труда
| 1 кв. 2023 (СМР) Письмо Минстроя России от 23.02.2023 № 9791-ИФ/09 | эксплуатация машин и механизмов |  |  | 10: 1449.3; 11: 13,99; 12: 20276 | [12 empty] | эксплуатация машин и механизмов
|  | в том числе оплата труда машинистов (ОТм) |  |  | 10: 113.69; 12: 4302 | [12 empty] | в том числе оплата труда машинистов (ОТм)
| 1 кв. 2023 (СМР) Письмо Минстроя России от 23.02.2023 № 9791-ИФ/09 | материалы |  |  | 10: 42722.69; 11: 7,03; 12: 300341 | [12 empty] | материалы
|  | накладные расходы |  |  | 10: 6327.86; 12: 239637 | [12 empty] | накладные расходы
|  | сметная прибыль |  |  | 10: 3527.97; 12: 133609 | [12 empty] | сметная прибыль
|  | Монтажные работы |  |  | 10: 386.9; 12: 13384 | [12 empty] | Монтажные работы
|  | в том числе: | [23 empty] | в том числе:
|  | оплата труда |  |  | 10: 139.17; 12: 5269 | [12 empty] | оплата труда
| 1 кв. 2023 (СМР) Письмо Минстроя России от 23.02.2023 № 9791-ИФ/09 | эксплуатация машин и механизмов |  |  | 10: 2.14; 11: 13,99; 12: 30 | [12 empty] | эксплуатация машин и механизмов
|  | в том числе оплата труда машинистов (ОТм) |  |  | 10: 0.29; 12: 9 | [12 empty] | в том числе оплата труда машинистов (ОТм)
| 1 кв. 2023 (СМР) Письмо Минстроя России от 23.02.2023 № 9791-ИФ/09 | материалы |  |  | 10: 39.17; 11: 7,03; 12: 275 | [12 empty] | материалы
|  | накладные расходы |  |  | 10: 135.3; 12: 5121 | [12 empty] | накладные расходы
|  | сметная прибыль |  |  | 10: 71.12; 12: 2689 | [12 empty] | сметная прибыль
|  | Оборудование |  |  | 10: 63791.11; 12: 314490 | [12 empty] | Оборудование
| 1 кв 2023 (ОБ), Письмо Минстроя России от 23.02.2023 г. №9791-ИФ/09 прил.6 | Инженерное оборудование |  |  | 10: 63791.11; 11: 4,93; 12: 314490 | [12 empty] | Инженерное оборудование
|  | Итого |  |  | 10: 123979.63; 12: 1240391 | [12 empty] | Итого
|  | Итого ФОТ (справочно) |  |  | 10: 6026.95; 12: 228234 | [12 empty] | Итого ФОТ (справочно)
|  | Итого накладные расходы (справочно) |  |  | 10: 6463.16; 12: 244758 | [12 empty] | Итого накладные расходы (справочно)
|  | Итого сметная прибыль (справочно) |  |  | 10: 3599.09; 12: 136298 | [12 empty] | Итого сметная прибыль (справочно)
|  | Непредвиденные затраты 2% |  |  | 10: 2479.59; 12: 24808 | [12 empty] | Непредвиденные затраты 2%
|  | Итого с непредвиденными |  |  | 10: 126459.22; 12: 1265199 | [12 empty] | Итого с непредвиденными
|  | НДС 20% |  |  | 10: 25291.84; 12: 253039.8 | [13 empty] | НДС 20%
|  | ВСЕГО по смете |  |  | 10: 151751.06; 12: 1518238.8 | [14 empty] | ВСЕГО по смете
|  | в том числе: | [23 empty] | в том числе:
|  | материалы, изделия и конструкции отсутствующие в СНБ |  |  | 12: 120365 | [12 empty] | материалы, изделия и конструкции отсутствующие в СНБ
|  | оборудование отсутствующее в СНБ |  |  | 12: 314490 | [12 empty] | оборудование отсутствующее в СНБ
| Составил: | Главный инженер проекта А. В. Гейценредер
[должность, подпись (инициалы, фамилия)]
| Проверил: | Инженер АХО Н.В. Зирнит
[должность, подпись (инициалы, фамилия)]