## Альбом
Приложение № 2
Утверждено приказом № 421 от 4 августа 2020 г. Минстроя РФ
СОГЛАСОВАНО: | [9 empty] | УТВЕРЖДАЮ:
Директор ХТИ - филиала СФУ
__________________________ Е.А. Бабушкина
"_____" ________________ 2022 года | [12 empty] | "_____" ________________ 2022 года
Наименование редакции сметных нормативов |  |  | Изменения в сметные нормы, федеральные единичные расценки и отдельные составляющие к ним, включенные в федеральный реестр сметных нормативов приказами Минстроя России от 26 декабря 2019 г. № 871/пр, 872/пр, 873/пр, 874/пр, 875/пр, 876/пр (в ред. приказов от 30.03.2020 № 171/пр, 172/пр, от 01.06.2020 № 294/пр, 295/пр, от 30.06.2020 № 352/пр, 353/пр, от 20.10.2020 № 635/пр, 636/пр, от 09.02.2021 № 50/пр, 51/пр, от 24.05.2021 № 320/пр, 321/пр, от 24.06.2021 № 407/пр, 408/пр, от 14.10.2021 № 745/пр, 746/пр), от 20.12.2021 № 961/пр, 962/пр) | [10 empty] | Изменения в сметные нормы, федеральные единичные расценки и отдельные составляющие к ним, включенные в федеральный реестр сметных нормативов приказами Минстроя России от 26 декабря 2019 г. № 871/пр, 872/пр, 873/пр, 874/пр, 875/пр, 876/пр (в ред. приказов от 30.03.2020 № 171/пр, 172/пр, от 01.06.2020 № 294/пр, 295/пр, от 30.06.2020 № 352/пр, 353/пр, от 20.10.2020 № 635/пр, 636/пр, от 09.02.2021 № 50/пр, 51/пр, от 24.05.2021 № 320/пр, 321/пр, от 24.06.2021 № 407/пр, 408/пр, от 14.10.2021 № 745/пр, 746/пр), от 20.12.2021 № 961/пр, 962/пр)
Наименование программного продукта |  |  | "ГРАНД-Смета 2021"
ХТИ - филиал СФУ
(наименование стройки)
Общежитие № 2 ХТИ - филиала СФУ по адресу: г. Абакан, ул. Комарова, д. 11, строение 1, помещение 1 | [14 empty] | Капитальный ремонт кровли здания общежития №2 ХТИ филиала ФГАОУ ВО "Сибирский федеральный университет" по адресу: г. Абакан, ул. Комарова, д. 11, строение 1
(наименование объекта капитального строительства)
ЛОКАЛЬНЫЙ СМЕТНЫЙ РАСЧЕТ (СМЕТА) № 02-01-01
Капитальный ремонт кровли здания общежития № 2 Хакасского технического института - филиала ФГАОУ ВО "Сибирский федеральный университет" по адресу: г. Абакан, ул. Комарова, д. 11, строение 1, помещение 1 | [15 empty] | Ремонт кровли
(наименование конструктивного решения)
Составлен | базисно-индексным | методом
Основание | Рабочий проект 19-21, АС.
(проектная и (или) иная техническая документация)
Составлен(а) в текущем (базисном) уровне цен |  |  | II квартал 2022 г.
Сметная стоимость |  | 1248.59 | (109,91) | тыс.руб.
в том числе:
| строительных работ | 1020.09 | (89,8) | тыс.руб. |  | Средства на оплату труда рабочих |  |  |  |  | 0 | (7,66) | тыс.руб.
| монтажных работ | 0 | (0) | тыс.руб. |  | Нормативные затраты труда рабочих | [5 empty] | 871.75 | чел.час.
| оборудования | 0 | (0) | тыс.руб. |  | Нормативные затраты труда машинистов | [5 empty] | 137.32 | чел.час.
| прочих затрат | 0 | (0) | тыс.руб. |  | Расчетный измеритель конструктивного решения
№ п/п | Обоснование | Наименование работ и затрат |  |  | Единица измерения | Количество |  |  | Сметная стоимость в базисном уровне цен (в текущем уровне цен (гр. 8) для ресурсов, отсутствующих в СНБ), руб. |  |  | Индексы | Сметная стоимость в текущем уровне цен, руб.
[6 empty] | на единицу | коэффициенты | всего с учетом коэффициентов | на единицу | коэффициенты | всего
1 | 2 | 3 |  |  | 4 | 5 | 6 | 7 | 8 | 9 | 10 | 11 | 12
Раздел 1. Демонтажные работы | [16 empty] | Раздел 1. Демонтажные работы
1 | ФЕР46-04-008-01 | Разборка покрытий кровель: из рулонных материалов |  |  | 4: 100 м2; 7: 0,559 |  |  |  |  | Разборка покрытий кровель: из рулонных материалов
|  | Объем=55,9 / 100 | [16 empty] | Объем=55,9 / 100
| Приказ от 04.08.2020 № 421/пр прил.10 табл.3 п.1.2 | Производство ремонтно-строительных работ осуществляется в помещениях эксплуатируемого объекта капитального строительства без остановки рабочего процесса, при этом: в зоне производства ремонтно-строительных работ имеются действующее технологическое или лабораторное оборудование, мебель и иные загромождающие помещения предметы ОЗП=1,15; ЭМ=1,15 к расх.; ЗПМ=1,15; ТЗ=1,15; ТЗМ=1,15 | [17 empty] | Производство ремонтно-строительных работ осуществляется в помещениях эксплуатируемого объекта капитального строительства без остановки рабочего процесса, при этом: в зоне производства ремонтно-строительных работ имеются действующее технологическое или лабораторное оборудование, мебель и иные загромождающие помещения предметы ОЗП=1,15; ЭМ=1,15 к расх.; ЗПМ=1,15; ТЗ=1,15; ТЗМ=1,15
| 1 | ОТ |  |  | 8: 112.16; 9: 1,15; 10: 72.1 | [7 empty] | ОТ
| 2 | ЭМ |  |  | 8: 41.43; 9: 1,15; 10: 26.63 | [7 empty] | ЭМ
|  | ЗТ |  |  | 4: чел.-ч; 5: 14,38; 6: 1,15; 7: 9,244183 | [8 empty] | ЗТ
|  | Итого по расценке |  |  | 8: 153.59; 10: 98.73 | [9 empty] | Итого по расценке
|  | ФОТ |  |  | 10: 72.1 | [8 empty] | ФОТ
| Приказ № 812/пр от 21.12.2020 Прил. п.40.2 | НР Работы по реконструкции зданий и сооружений: разборка отдельных конструктивных элементов здания (сооружения), а также зданий (сооружений) в целом |  |  | 4: %; 5: 91; 7: 91; 10: 65.61 | [8 empty] | НР Работы по реконструкции зданий и сооружений: разборка отдельных конструктивных элементов здания (сооружения), а также зданий (сооружений) в целом
| Приказ № 774/пр от 11.12.2020 Прил. п.40.2 | СП Работы по реконструкции зданий и сооружений: разборка отдельных конструктивных элементов здания (сооружения), а также зданий (сооружений) в целом |  |  | 4: %; 5: 52; 7: 52; 10: 37.49 | [8 empty] | СП Работы по реконструкции зданий и сооружений: разборка отдельных конструктивных элементов здания (сооружения), а также зданий (сооружений) в целом
|  | Всего по позиции |  |  | 10: 201.83 | [10 empty] | Всего по позиции
2 | ФЕР13-06-003-01 | Очистка поверхности щетками |  |  | 4: м2; 7: 58,78 |  |  |  |  | Очистка поверхности щетками
|  | Объем=55,9+1,23+1,65 | [16 empty] | Объем=55,9+1,23+1,65
| 1 | ОТ |  |  | 8: 7.68; 10: 451.43 | [7 empty] | ОТ
|  | ЗТ |  |  | 4: чел.-ч; 5: 0,9; 7: 52,902 | [8 empty] | ЗТ
|  | Итого по расценке |  |  | 8: 7.68; 10: 451.43 | [9 empty] | Итого по расценке
|  | ФОТ |  |  | 10: 451.43 | [8 empty] | ФОТ
| Приказ № 812/пр от 21.12.2020 Прил. п.13, Приказ № 812/пр от 21.12.2020 п.25 | НР Защита строительных конструкций и оборудования от коррозии |  |  | 4: %; 5: 94; 6: 0,9; 7: 84,6; 10: 381.91 | [8 empty] | НР Защита строительных конструкций и оборудования от коррозии
| Приказ № 774/пр от 11.12.2020 Прил. п.13, Приказ № 774/пр от 11.12.2020 п.16 | СП Защита строительных конструкций и оборудования от коррозии |  |  | 4: %; 5: 51; 6: 0,85; 7: 43,35; 10: 195.69 | [8 empty] | СП Защита строительных конструкций и оборудования от коррозии
|  | Всего по позиции |  |  | 10: 1029.03 | [10 empty] | Всего по позиции
3 | ФЕР46-04-001-04 | Разборка: кирпичных стен |  |  | 4: м3; 7: 0,78 |  |  |  |  | Разборка: кирпичных стен
|  | Объем=6,5*0,12 | [16 empty] | Объем=6,5*0,12
| Приказ от 04.08.2020 № 421/пр прил.10 табл.3 п.1.2 | Производство ремонтно-строительных работ осуществляется в помещениях эксплуатируемого объекта капитального строительства без остановки рабочего процесса, при этом: в зоне производства ремонтно-строительных работ имеются действующее технологическое или лабораторное оборудование, мебель и иные загромождающие помещения предметы ОЗП=1,15; ЭМ=1,15 к расх.; ЗПМ=1,15; ТЗ=1,15; ТЗМ=1,15 | [17 empty] | Производство ремонтно-строительных работ осуществляется в помещениях эксплуатируемого объекта капитального строительства без остановки рабочего процесса, при этом: в зоне производства ремонтно-строительных работ имеются действующее технологическое или лабораторное оборудование, мебель и иные загромождающие помещения предметы ОЗП=1,15; ЭМ=1,15 к расх.; ЗПМ=1,15; ТЗ=1,15; ТЗМ=1,15
| 1 | ОТ |  |  | 8: 62.91; 9: 1,15; 10: 56.43 | [7 empty] | ОТ
| 2 | ЭМ |  |  | 8: 59.65; 9: 1,15; 10: 53.51 | [7 empty] | ЭМ
|  | ЗТ |  |  | 4: чел.-ч; 5: 7,1; 6: 1,15; 7: 6,3687 | [8 empty] | ЗТ
|  | Итого по расценке |  |  | 8: 122.56; 10: 109.94 | [9 empty] | Итого по расценке
|  | ФОТ |  |  | 10: 56.43 | [8 empty] | ФОТ
| Приказ № 812/пр от 21.12.2020 Прил. п.40.2 | НР Работы по реконструкции зданий и сооружений: разборка отдельных конструктивных элементов здания (сооружения), а также зданий (сооружений) в целом |  |  | 4: %; 5: 91; 7: 91; 10: 51.35 | [8 empty] | НР Работы по реконструкции зданий и сооружений: разборка отдельных конструктивных элементов здания (сооружения), а также зданий (сооружений) в целом
| Приказ № 774/пр от 11.12.2020 Прил. п.40.2 | СП Работы по реконструкции зданий и сооружений: разборка отдельных конструктивных элементов здания (сооружения), а также зданий (сооружений) в целом |  |  | 4: %; 5: 52; 7: 52; 10: 29.34 | [8 empty] | СП Работы по реконструкции зданий и сооружений: разборка отдельных конструктивных элементов здания (сооружения), а также зданий (сооружений) в целом
|  | Всего по позиции |  |  | 10: 190.63 | [10 empty] | Всего по позиции
4 | ФЕР46-03-015-05 Применительно | Расчистка швов с использованием штробореза площадью сечения: до 20 см2 |  |  | 4: 100 м; 7: 1,9024 |  |  |  |  | Расчистка швов с использованием штробореза площадью сечения: до 20 см2
|  | Объем=(129,24+61) / 100 | [16 empty] | Объем=(129,24+61) / 100
| Приказ от 04.08.2020 № 421/пр прил.10 табл.3 п.1.2 | Производство ремонтно-строительных работ осуществляется в помещениях эксплуатируемого объекта капитального строительства без остановки рабочего процесса, при этом: в зоне производства ремонтно-строительных работ имеются действующее технологическое или лабораторное оборудование, мебель и иные загромождающие помещения предметы ОЗП=1,15; ЭМ=1,15 к расх.; ЗПМ=1,15; ТЗ=1,15; ТЗМ=1,15 | [17 empty] | Производство ремонтно-строительных работ осуществляется в помещениях эксплуатируемого объекта капитального строительства без остановки рабочего процесса, при этом: в зоне производства ремонтно-строительных работ имеются действующее технологическое или лабораторное оборудование, мебель и иные загромождающие помещения предметы ОЗП=1,15; ЭМ=1,15 к расх.; ЗПМ=1,15; ТЗ=1,15; ТЗМ=1,15
| 1 | ОТ |  |  | 8: 109.35; 9: 1,15; 10: 239.23 | [7 empty] | ОТ
|  | ЗТ |  |  | 4: чел.-ч; 5: 12,82; 6: 1,15; 7: 28,0470832 | [8 empty] | ЗТ
|  | Итого по расценке |  |  | 8: 109.35; 10: 239.23 | [9 empty] | Итого по расценке
|  | ФОТ |  |  | 10: 239.23 | [8 empty] | ФОТ
| Приказ № 812/пр от 21.12.2020 Прил. п.40.1 | НР Работы по реконструкции зданий и сооружений: усиление и замена существующих конструкций, возведение отдельных конструктивных элементов |  |  | 4: %; 5: 103; 7: 103; 10: 246.41 | [8 empty] | НР Работы по реконструкции зданий и сооружений: усиление и замена существующих конструкций, возведение отдельных конструктивных элементов
| Приказ № 774/пр от 11.12.2020 Прил. п.40.1 | СП Работы по реконструкции зданий и сооружений: усиление и замена существующих конструкций, возведение отдельных конструктивных элементов |  |  | 4: %; 5: 59; 7: 59; 10: 141.15 | [8 empty] | СП Работы по реконструкции зданий и сооружений: усиление и замена существующих конструкций, возведение отдельных конструктивных элементов
|  | Всего по позиции |  |  | 10: 626.79 | [10 empty] | Всего по позиции
5 | ФЕРр65-8-2 | Смена трубопроводов из полиэтиленовых канализационных труб диаметром: до 100 мм |  |  | 4: 100 м; 7: 0,015 |  |  |  |  | Смена трубопроводов из полиэтиленовых канализационных труб диаметром: до 100 мм
|  | Объем=(3*0,5) / 100 | [16 empty] | Объем=(3*0,5) / 100
| Приказ от 04.08.2020 № 421/пр прил.10 табл.3 п.1.2 | Производство ремонтно-строительных работ осуществляется в помещениях эксплуатируемого объекта капитального строительства без остановки рабочего процесса, при этом: в зоне производства ремонтно-строительных работ имеются действующее технологическое или лабораторное оборудование, мебель и иные загромождающие помещения предметы ОЗП=1,15; ЭМ=1,15 к расх.; ЗПМ=1,15; ТЗ=1,15; ТЗМ=1,15 | [17 empty] | Производство ремонтно-строительных работ осуществляется в помещениях эксплуатируемого объекта капитального строительства без остановки рабочего процесса, при этом: в зоне производства ремонтно-строительных работ имеются действующее технологическое или лабораторное оборудование, мебель и иные загромождающие помещения предметы ОЗП=1,15; ЭМ=1,15 к расх.; ЗПМ=1,15; ТЗ=1,15; ТЗМ=1,15
| 1 | ОТ |  |  | 8: 475.21; 9: 1,15; 10: 8.2 | [7 empty] | ОТ
| 2 | ЭМ |  |  | 8: 19.39; 9: 1,15; 10: 0.33 | [7 empty] | ЭМ
| 3 | в т.ч. ОТм |  |  | 8: 5.02; 9: 1,15; 10: 0.09 | [7 empty] | в т.ч. ОТм
| 4 | М |  |  | 8: 137.68; 10: 2.07 | [7 empty] | М
|  | ЗТ |  |  | 4: чел.-ч; 5: 55,71; 6: 1,15; 7: 0,9609975 | [8 empty] | ЗТ
|  | ЗТм |  |  | 4: чел.-ч; 5: 0,4; 6: 1,15; 7: 0,0069 | [8 empty] | ЗТм
|  | Итого по расценке |  |  | 8: 632.28; 10: 10.6 | [9 empty] | Итого по расценке
|  | ФОТ |  |  | 10: 8.29 | [8 empty] | ФОТ
| Приказ № 812/пр от 21.12.2020 Прил. п.99.2 | НР Внутренние санитарно-технические работы: смена труб, санприборов, запорной арматуры и другое (ремонтно-строительные) |  |  | 4: %; 5: 103; 7: 103; 10: 8.54 | [8 empty] | НР Внутренние санитарно-технические работы: смена труб, санприборов, запорной арматуры и другое (ремонтно-строительные)
| Приказ № 774/пр от 11.12.2020 Прил. п.99.2 | СП Внутренние санитарно-технические работы: смена труб, санприборов, запорной арматуры и другое (ремонтно-строительные) |  |  | 4: %; 5: 52; 7: 52; 10: 4.31 | [8 empty] | СП Внутренние санитарно-технические работы: смена труб, санприборов, запорной арматуры и другое (ремонтно-строительные)
|  | Всего по позиции |  |  | 10: 23.45 | [10 empty] | Всего по позиции
6 | ФССЦ-24.3.02.02-0004 | Трубы полипропиленовые для систем водоотведения, диаметр 110 мм |  |  | 4: м; 7: 1,5; 8: 43.52; 10: 65.28 |  |  |  |  | Трубы полипропиленовые для систем водоотведения, диаметр 110 мм
|  | Объем=3*0,5 | [16 empty] | Объем=3*0,5
7 | ФССЦ-24.3.05.06-0021 | Манжета из эластомерного полиуретана |  |  | 4: шт; 7: 3; 8: 106.67; 10: 320.01 |  |  |  |  | Манжета из эластомерного полиуретана
8 | ФССЦпг-01-01-01-041 | Погрузо-разгрузочные работы при автомобильных перевозках: Погрузка мусора строительного с погрузкой вручную |  |  | 4: 1 т груза; 7: 2,41185; 8: 42.98; 10: 103.66 |  |  |  |  | Погрузо-разгрузочные работы при автомобильных перевозках: Погрузка мусора строительного с погрузкой вручную
|  | Объем=1,8*0,78+0,6*55,9*0,03+0,00165 | [16 empty] | Объем=1,8*0,78+0,6*55,9*0,03+0,00165
9 | ФССЦпг-03-21-02-023 | Перевозка грузов автомобилями-самосвалами грузоподъемностью 10 т работающих вне карьера на расстояние: II класс груза до 23 км |  |  | 4: 1 т груза; 7: 2,41185; 8: 19.45; 10: 46.91 |  |  |  |  | Перевозка грузов автомобилями-самосвалами грузоподъемностью 10 т работающих вне карьера на расстояние: II класс груза до 23 км
|  | Объем=1,8*0,78+0,6*55,9*0,03+0,00165 | [16 empty] | Объем=1,8*0,78+0,6*55,9*0,03+0,00165
|  | Итого по разделу 1 Демонтажные работы |  |  | 10: 2607.59 | [11 empty] | Итого по разделу 1 Демонтажные работы
Раздел 2. Ремонтные работы | [16 empty] | Раздел 2. Ремонтные работы
10 | ФЕР15-07-003-02 | Нанесение водно-дисперсионной грунтовки на поверхности: пористые (камень, кирпич, бетон и т.д.)(Монолит 20-М) |  |  | 4: 100 м2; 7: 1,8 |  |  |  |  | Нанесение водно-дисперсионной грунтовки на поверхности: пористые (камень, кирпич, бетон и т.д.)(Монолит 20-М)
|  | Объем=180 / 100 | [16 empty] | Объем=180 / 100
| Приказ от 04.08.2020 № 421/пр п.58б | При применении сметных норм, включенных в сборники ГЭСН (ФЕР, ТЕР), аналогичных технологическим процессам в новом строительстве, в том числе по возведению новых конструктивных элементов ОЗП=1,15; ЭМ=1,25 к расх.; ЗПМ=1,25; ТЗ=1,15; ТЗМ=1,25 | [17 empty] | При применении сметных норм, включенных в сборники ГЭСН (ФЕР, ТЕР), аналогичных технологическим процессам в новом строительстве, в том числе по возведению новых конструктивных элементов ОЗП=1,15; ЭМ=1,25 к расх.; ЗПМ=1,25; ТЗ=1,15; ТЗМ=1,25
| Приказ от 04.08.2020 № 421/пр прил.10 табл.3 п.1.2 | Производство ремонтно-строительных работ осуществляется в помещениях эксплуатируемого объекта капитального строительства без остановки рабочего процесса, при этом: в зоне производства ремонтно-строительных работ имеются действующее технологическое или лабораторное оборудование, мебель и иные загромождающие помещения предметы ОЗП=1,35; ЭМ=1,35 к расх.; ЗПМ=1,35; ТЗ=1,35; ТЗМ=1,35 | [17 empty] | Производство ремонтно-строительных работ осуществляется в помещениях эксплуатируемого объекта капитального строительства без остановки рабочего процесса, при этом: в зоне производства ремонтно-строительных работ имеются действующее технологическое или лабораторное оборудование, мебель и иные загромождающие помещения предметы ОЗП=1,35; ЭМ=1,35 к расх.; ЗПМ=1,35; ТЗ=1,35; ТЗМ=1,35
| 1 | ОТ |  |  | 8: 33.87; 9: 1,5525; 10: 94.65 | [7 empty] | ОТ
| 2 | ЭМ |  |  | 8: 22.14; 9: 1,6875; 10: 67.25 | [7 empty] | ЭМ
| 3 | в т.ч. ОТм |  |  | 8: 0.58; 9: 1,6875; 10: 1.76 | [7 empty] | в т.ч. ОТм
| 4 | М |  |  | 8: 1.84; 10: 3.31 | [7 empty] | М
|  | ЗТ |  |  | 4: чел.-ч; 5: 3,69; 6: 1,5525; 7: 10,311705 | [8 empty] | ЗТ
|  | ЗТм |  |  | 4: чел.-ч; 5: 0,05; 6: 1,6875; 7: 0,151875 | [8 empty] | ЗТм
|  | Итого по расценке |  |  | 8: 57.85; 10: 165.21 | [9 empty] | Итого по расценке
|  | ФОТ |  |  | 10: 96.41 | [8 empty] | ФОТ
| Приказ № 812/пр от 21.12.2020 Прил. п.15, Приказ № 812/пр от 21.12.2020 п.25 | НР Отделочные работы |  |  | 4: %; 5: 100; 6: 0,9; 7: 90; 10: 86.77 | [8 empty] | НР Отделочные работы
| Приказ № 774/пр от 11.12.2020 Прил. п.15, Приказ № 774/пр от 11.12.2020 п.16 | СП Отделочные работы |  |  | 4: %; 5: 49; 6: 0,85; 7: 41,65; 10: 40.15 | [8 empty] | СП Отделочные работы
|  | Всего по позиции |  |  | 10: 292.13 | [10 empty] | Всего по позиции
11 | ТЦ_14.2.06.00_19_1111111111_24.06.2022_01 | Пропитка универсальная Монолит 20-М (расход:0,5л/м2) |  |  | л |  |  | 90 | 187 |  | 1481.51 | 11,36 | 16830 |  |  |  |  | Пропитка универсальная Монолит 20-М (расход:0,5л/м2)
|  | Объем=0,5*180 | [16 empty] | Объем=0,5*180
|  | Цена=(220/1,2)*1,02 | [23 empty] | Цена=(220/1,2)*1,02
12 | ФЕР11-01-011-01 | Устройство стяжек: цементных толщиной 20 мм |  |  | 4: 100 м2; 7: 2,1 |  |  |  |  | Устройство стяжек: цементных толщиной 20 мм
|  | Объем=210 / 100 | [16 empty] | Объем=210 / 100
| Приказ от 04.08.2020 № 421/пр п.58б | При применении сметных норм, включенных в сборники ГЭСН (ФЕР, ТЕР), аналогичных технологическим процессам в новом строительстве, в том числе по возведению новых конструктивных элементов ОЗП=1,15; ЭМ=1,25 к расх.; ЗПМ=1,25; ТЗ=1,15; ТЗМ=1,25 | [17 empty] | При применении сметных норм, включенных в сборники ГЭСН (ФЕР, ТЕР), аналогичных технологическим процессам в новом строительстве, в том числе по возведению новых конструктивных элементов ОЗП=1,15; ЭМ=1,25 к расх.; ЗПМ=1,25; ТЗ=1,15; ТЗМ=1,25
| Приказ от 04.08.2020 № 421/пр прил.10 табл.3 п.1.2 | Производство ремонтно-строительных работ осуществляется в помещениях эксплуатируемого объекта капитального строительства без остановки рабочего процесса, при этом: в зоне производства ремонтно-строительных работ имеются действующее технологическое или лабораторное оборудование, мебель и иные загромождающие помещения предметы ОЗП=1,35; ЭМ=1,35 к расх.; ЗПМ=1,35; ТЗ=1,35; ТЗМ=1,35 | [17 empty] | Производство ремонтно-строительных работ осуществляется в помещениях эксплуатируемого объекта капитального строительства без остановки рабочего процесса, при этом: в зоне производства ремонтно-строительных работ имеются действующее технологическое или лабораторное оборудование, мебель и иные загромождающие помещения предметы ОЗП=1,35; ЭМ=1,35 к расх.; ЗПМ=1,35; ТЗ=1,35; ТЗМ=1,35
| 1 | ОТ |  |  | 8: 282.66; 9: 1,5525; 10: 921.54 | [7 empty] | ОТ
| 2 | ЭМ |  |  | 8: 43.61; 9: 1,6875; 10: 154.54 | [7 empty] | ЭМ
| 3 | в т.ч. ОТм |  |  | 8: 17.15; 9: 1,6875; 10: 60.78 | [7 empty] | в т.ч. ОТм
| 4 | М |  |  | 8: 8.54; 10: 17.93 | [7 empty] | М
|  | ЗТ |  |  | 4: чел.-ч; 5: 35,6; 6: 1,5525; 7: 116,0649 | [8 empty] | ЗТ
|  | ЗТм |  |  | 4: чел.-ч; 5: 1,27; 6: 1,6875; 7: 4,5005625 | [8 empty] | ЗТм
|  | Итого по расценке |  |  | 8: 334.81; 10: 1094.01 | [9 empty] | Итого по расценке
|  | ФОТ |  |  | 10: 982.32 | [8 empty] | ФОТ
| Приказ № 812/пр от 21.12.2020 Прил. п.11, Приказ № 812/пр от 21.12.2020 п.25 | НР Полы |  |  | 4: %; 5: 112; 6: 0,9; 7: 100,8; 10: 990.18 | [8 empty] | НР Полы
| Приказ № 774/пр от 11.12.2020 Прил. п.11, Приказ № 774/пр от 11.12.2020 п.16 | СП Полы |  |  | 4: %; 5: 65; 6: 0,85; 7: 55,25; 10: 542.73 | [8 empty] | СП Полы
|  | Всего по позиции |  |  | 10: 2626.92 | [10 empty] | Всего по позиции
13 | ФССЦ-04.3.01.09-0019 | Раствор готовый кладочный, цементный, М400 |  |  | 4: м3; 7: 4,284; 8: 843.39; 10: 3613.08 |  |  |  |  | Раствор готовый кладочный, цементный, М400
14 | ФЕР46-01-008-03 | Заполнение бетоном отдельных мест в перекрытиях |  |  | 4: м3; 7: 2,56 |  |  |  |  | Заполнение бетоном отдельных мест в перекрытиях
| Приказ от 04.08.2020 № 421/пр прил.10 табл.3 п.1.2 | Производство ремонтно-строительных работ осуществляется в помещениях эксплуатируемого объекта капитального строительства без остановки рабочего процесса, при этом: в зоне производства ремонтно-строительных работ имеются действующее технологическое или лабораторное оборудование, мебель и иные загромождающие помещения предметы ОЗП=1,15; ЭМ=1,15 к расх.; ЗПМ=1,15; ТЗ=1,15; ТЗМ=1,15 | [17 empty] | Производство ремонтно-строительных работ осуществляется в помещениях эксплуатируемого объекта капитального строительства без остановки рабочего процесса, при этом: в зоне производства ремонтно-строительных работ имеются действующее технологическое или лабораторное оборудование, мебель и иные загромождающие помещения предметы ОЗП=1,15; ЭМ=1,15 к расх.; ЗПМ=1,15; ТЗ=1,15; ТЗМ=1,15
| 1 | ОТ |  |  | 8: 208.2; 9: 1,15; 10: 612.94 | [7 empty] | ОТ
| 2 | ЭМ |  |  | 8: 30.1; 9: 1,15; 10: 88.61 | [7 empty] | ЭМ
| 3 | в т.ч. ОТм |  |  | 8: 4.33; 9: 1,15; 10: 12.75 | [7 empty] | в т.ч. ОТм
| 4 | М |  |  | 8: 935.62; 10: 2395.19 | [7 empty] | М
|  | ЗТ |  |  | 4: чел.-ч; 5: 24,61; 6: 1,15; 7: 72,45184 | [8 empty] | ЗТ
|  | ЗТм |  |  | 4: чел.-ч; 5: 0,35; 6: 1,15; 7: 1,0304 | [8 empty] | ЗТм
|  | Итого по расценке |  |  | 8: 1173.92; 10: 3096.74 | [9 empty] | Итого по расценке
|  | ФОТ |  |  | 10: 625.69 | [8 empty] | ФОТ
| Приказ № 812/пр от 21.12.2020 Прил. п.40.1 | НР Работы по реконструкции зданий и сооружений: усиление и замена существующих конструкций, возведение отдельных конструктивных элементов |  |  | 4: %; 5: 103; 7: 103; 10: 644.46 | [8 empty] | НР Работы по реконструкции зданий и сооружений: усиление и замена существующих конструкций, возведение отдельных конструктивных элементов
| Приказ № 774/пр от 11.12.2020 Прил. п.40.1 | СП Работы по реконструкции зданий и сооружений: усиление и замена существующих конструкций, возведение отдельных конструктивных элементов |  |  | 4: %; 5: 59; 7: 59; 10: 369.16 | [8 empty] | СП Работы по реконструкции зданий и сооружений: усиление и замена существующих конструкций, возведение отдельных конструктивных элементов
|  | Всего по позиции |  |  | 10: 4110.36 | [10 empty] | Всего по позиции
15 | ФССЦ-04.1.02.01-0009 | Смеси бетонные мелкозернистого бетона (БСМ), класс В25 (М350) |  |  | 4: м3; 7: 2,6112; 8: 653.31; 10: 1705.92 |  |  |  |  | Смеси бетонные мелкозернистого бетона (БСМ), класс В25 (М350)
16 | ФЕР15-02-001-01 | Улучшенная штукатурка фасадов цементно-известковым раствором по камню: стен |  |  | 4: 100 м2; 7: 0,056 |  |  |  |  | Улучшенная штукатурка фасадов цементно-известковым раствором по камню: стен
|  | Объем=5,6 / 100 | [16 empty] | Объем=5,6 / 100
| Приказ от 04.08.2020 № 421/пр п.58б | При применении сметных норм, включенных в сборники ГЭСН (ФЕР, ТЕР), аналогичных технологическим процессам в новом строительстве, в том числе по возведению новых конструктивных элементов ОЗП=1,15; ЭМ=1,25 к расх.; ЗПМ=1,25; ТЗ=1,15; ТЗМ=1,25 | [17 empty] | При применении сметных норм, включенных в сборники ГЭСН (ФЕР, ТЕР), аналогичных технологическим процессам в новом строительстве, в том числе по возведению новых конструктивных элементов ОЗП=1,15; ЭМ=1,25 к расх.; ЗПМ=1,25; ТЗ=1,15; ТЗМ=1,25
| Приказ от 04.08.2020 № 421/пр прил.10 табл.3 п.1.2 | Производство ремонтно-строительных работ осуществляется в помещениях эксплуатируемого объекта капитального строительства без остановки рабочего процесса, при этом: в зоне производства ремонтно-строительных работ имеются действующее технологическое или лабораторное оборудование, мебель и иные загромождающие помещения предметы ОЗП=1,35; ЭМ=1,35 к расх.; ЗПМ=1,35; ТЗ=1,35; ТЗМ=1,35 | [17 empty] | Производство ремонтно-строительных работ осуществляется в помещениях эксплуатируемого объекта капитального строительства без остановки рабочего процесса, при этом: в зоне производства ремонтно-строительных работ имеются действующее технологическое или лабораторное оборудование, мебель и иные загромождающие помещения предметы ОЗП=1,35; ЭМ=1,35 к расх.; ЗПМ=1,35; ТЗ=1,35; ТЗМ=1,35
| 1 | ОТ |  |  | 8: 587.78; 9: 1,5525; 10: 51.1 | [7 empty] | ОТ
| 2 | ЭМ |  |  | 8: 45.09; 9: 1,6875; 10: 4.26 | [7 empty] | ЭМ
| 3 | в т.ч. ОТм |  |  | 8: 21.38; 9: 1,6875; 10: 2.02 | [7 empty] | в т.ч. ОТм
| 4 | М |  |  | 8: 979.7; 10: 0.05 | [7 empty] | М
|  | ЗТ |  |  | 4: чел.-ч; 5: 61,1; 6: 1,5525; 7: 5,312034 | [8 empty] | ЗТ
|  | ЗТм |  |  | 4: чел.-ч; 5: 2,4; 6: 1,6875; 7: 0,2268 | [8 empty] | ЗТм
|  | Итого по расценке |  |  | 8: 633.72; 10: 55.41 | [9 empty] | Итого по расценке
|  | ФОТ |  |  | 10: 53.12 | [8 empty] | ФОТ
| Приказ № 812/пр от 21.12.2020 Прил. п.15, Приказ № 812/пр от 21.12.2020 п.25 | НР Отделочные работы |  |  | 4: %; 5: 100; 6: 0,9; 7: 90; 10: 47.81 | [8 empty] | НР Отделочные работы
| Приказ № 774/пр от 11.12.2020 Прил. п.15, Приказ № 774/пр от 11.12.2020 п.16 | СП Отделочные работы |  |  | 4: %; 5: 49; 6: 0,85; 7: 41,65; 10: 22.12 | [8 empty] | СП Отделочные работы
|  | Всего по позиции |  |  | 10: 125.34 | [10 empty] | Всего по позиции
17 | ФССЦ-04.3.01.09-0015 | Раствор готовый кладочный, цементный, М150 |  |  | 4: м3; 7: 0,10584; 8: 548.3; 10: 58.03 |  |  |  |  | Раствор готовый кладочный, цементный, М150
18 | ФЕР07-01-037-01 | Заполнение вертикальных швов стеновых панелей: цементным раствором |  |  | 4: 100 м; 7: 0,98 |  |  |  |  | Заполнение вертикальных швов стеновых панелей: цементным раствором
|  | Объем=98 / 100 | [16 empty] | Объем=98 / 100
| Приказ от 04.08.2020 № 421/пр п.58б | При применении сметных норм, включенных в сборники ГЭСН (ФЕР, ТЕР), аналогичных технологическим процессам в новом строительстве, в том числе по возведению новых конструктивных элементов ОЗП=1,15; ЭМ=1,25 к расх.; ЗПМ=1,25; ТЗ=1,15; ТЗМ=1,25 | [17 empty] | При применении сметных норм, включенных в сборники ГЭСН (ФЕР, ТЕР), аналогичных технологическим процессам в новом строительстве, в том числе по возведению новых конструктивных элементов ОЗП=1,15; ЭМ=1,25 к расх.; ЗПМ=1,25; ТЗ=1,15; ТЗМ=1,25
| Приказ от 04.08.2020 № 421/пр прил.10 табл.3 п.1.2 | Производство ремонтно-строительных работ осуществляется в помещениях эксплуатируемого объекта капитального строительства без остановки рабочего процесса, при этом: в зоне производства ремонтно-строительных работ имеются действующее технологическое или лабораторное оборудование, мебель и иные загромождающие помещения предметы ОЗП=1,35; ЭМ=1,35 к расх.; ЗПМ=1,35; ТЗ=1,35; ТЗМ=1,35 | [17 empty] | Производство ремонтно-строительных работ осуществляется в помещениях эксплуатируемого объекта капитального строительства без остановки рабочего процесса, при этом: в зоне производства ремонтно-строительных работ имеются действующее технологическое или лабораторное оборудование, мебель и иные загромождающие помещения предметы ОЗП=1,35; ЭМ=1,35 к расх.; ЗПМ=1,35; ТЗ=1,35; ТЗМ=1,35
| 1 | ОТ |  |  | 8: 212.59; 9: 1,5525; 10: 323.45 | [7 empty] | ОТ
| 2 | ЭМ |  |  | 8: 576.41; 9: 1,6875; 10: 953.24 | [7 empty] | ЭМ
| 4 | М |  |  | 8: 408.16; 10: 0 | [7 empty] | М
|  | ЗТ |  |  | 4: чел.-ч; 5: 23,7; 6: 1,5525; 7: 36,058365 | [8 empty] | ЗТ
|  | Итого по расценке |  |  | 8: 789; 10: 1276.69 | [9 empty] | Итого по расценке
|  | ФОТ |  |  | 10: 323.45 | [8 empty] | ФОТ
| Приказ № 812/пр от 21.12.2020 Прил. п.7, Приказ № 812/пр от 21.12.2020 п.25 | НР Бетонные и железобетонные сборные конструкции и работы в строительстве |  |  | 4: %; 5: 110; 6: 0,9; 7: 99; 10: 320.22 | [8 empty] | НР Бетонные и железобетонные сборные конструкции и работы в строительстве
| Приказ № 774/пр от 11.12.2020 Прил. п.7, Приказ № 774/пр от 11.12.2020 п.16 | СП Бетонные и железобетонные сборные конструкции и работы в строительстве |  |  | 4: %; 5: 73; 6: 0,85; 7: 62,05; 10: 200.7 | [8 empty] | СП Бетонные и железобетонные сборные конструкции и работы в строительстве
|  | Всего по позиции |  |  | 10: 1797.61 | [10 empty] | Всего по позиции
19 | ФССЦ-04.3.01.09-0014 | Раствор готовый кладочный, цементный, М100 |  |  | 4: м3; 7: 0,8232; 8: 519.8; 10: 427.9 |  |  |  |  | Раствор готовый кладочный, цементный, М100
20 | ФЕР12-01-016-02 | Огрунтовка оснований из бетона или раствора под водоизоляционный кровельный ковер: готовой эмульсией битумной |  |  | 4: 100 м2; 7: 3,776 |  |  |  |  | Огрунтовка оснований из бетона или раствора под водоизоляционный кровельный ковер: готовой эмульсией битумной
|  | Объем=(233+144,6) / 100 | [16 empty] | Объем=(233+144,6) / 100
| Приказ от 04.08.2020 № 421/пр п.58б | При применении сметных норм, включенных в сборники ГЭСН (ФЕР, ТЕР), аналогичных технологическим процессам в новом строительстве, в том числе по возведению новых конструктивных элементов ОЗП=1,15; ЭМ=1,25 к расх.; ЗПМ=1,25; ТЗ=1,15; ТЗМ=1,25 | [17 empty] | При применении сметных норм, включенных в сборники ГЭСН (ФЕР, ТЕР), аналогичных технологическим процессам в новом строительстве, в том числе по возведению новых конструктивных элементов ОЗП=1,15; ЭМ=1,25 к расх.; ЗПМ=1,25; ТЗ=1,15; ТЗМ=1,25
| Приказ от 04.08.2020 № 421/пр прил.10 табл.3 п.1.2 | Производство ремонтно-строительных работ осуществляется в помещениях эксплуатируемого объекта капитального строительства без остановки рабочего процесса, при этом: в зоне производства ремонтно-строительных работ имеются действующее технологическое или лабораторное оборудование, мебель и иные загромождающие помещения предметы ОЗП=1,35; ЭМ=1,35 к расх.; ЗПМ=1,35; ТЗ=1,35; ТЗМ=1,35 | [17 empty] | Производство ремонтно-строительных работ осуществляется в помещениях эксплуатируемого объекта капитального строительства без остановки рабочего процесса, при этом: в зоне производства ремонтно-строительных работ имеются действующее технологическое или лабораторное оборудование, мебель и иные загромождающие помещения предметы ОЗП=1,35; ЭМ=1,35 к расх.; ЗПМ=1,35; ТЗ=1,35; ТЗМ=1,35
| 1 | ОТ |  |  | 8: 24.47; 9: 1,5525; 10: 143.45 | [7 empty] | ОТ
| 2 | ЭМ |  |  | 8: 2.63; 9: 1,6875; 10: 16.76 | [7 empty] | ЭМ
| 3 | в т.ч. ОТм |  |  | 8: 0.46; 9: 1,6875; 10: 2.93 | [7 empty] | в т.ч. ОТм
| 4 | М |  |  | 8: 90; 10: 0 | [7 empty] | М
|  | ЗТ |  |  | 4: чел.-ч; 5: 2,8; 6: 1,5525; 7: 16,414272 | [8 empty] | ЗТ
|  | ЗТм |  |  | 4: чел.-ч; 5: 0,04; 6: 1,6875; 7: 0,25488 | [8 empty] | ЗТм
|  | Итого по расценке |  |  | 8: 27.1; 10: 160.21 | [9 empty] | Итого по расценке
|  | ФОТ |  |  | 10: 146.38 | [8 empty] | ФОТ
| Приказ № 812/пр от 21.12.2020 Прил. п.12, Приказ № 812/пр от 21.12.2020 п.25 | НР Кровли |  |  | 4: %; 5: 109; 6: 0,9; 7: 98,1; 10: 143.6 | [8 empty] | НР Кровли
| Приказ № 774/пр от 11.12.2020 Прил. п.12, Приказ № 774/пр от 11.12.2020 п.16 | СП Кровли |  |  | 4: %; 5: 57; 6: 0,85; 7: 48,45; 10: 70.92 | [8 empty] | СП Кровли
|  | Всего по позиции |  |  | 10: 374.73 | [10 empty] | Всего по позиции
21 | ФССЦ-01.2.03.05-0001 | Праймер битумно-полимерный для подготовки (грунтования) изолируемой поверхности перед нанесением битумно-полимерных гидроизоляционных материалов |  |  | 4: кг; 7: 169,92; 8: 15.41; 10: 2618.47 |  |  |  |  | Праймер битумно-полимерный для подготовки (грунтования) изолируемой поверхности перед нанесением битумно-полимерных гидроизоляционных материалов
|  | Объем=0,16992*1000 | [16 empty] | Объем=0,16992*1000
22 | ФЕР12-01-002-10 | Устройство кровель плоских из наплавляемых материалов: в один слой |  |  | 4: 100 м2; 7: 1,446 |  |  |  |  | Устройство кровель плоских из наплавляемых материалов: в один слой
|  | Объем=144,6 / 100 | [16 empty] | Объем=144,6 / 100
| Приказ от 04.08.2020 № 421/пр п.58б | При применении сметных норм, включенных в сборники ГЭСН (ФЕР, ТЕР), аналогичных технологическим процессам в новом строительстве, в том числе по возведению новых конструктивных элементов ОЗП=1,15; ЭМ=1,25 к расх.; ЗПМ=1,25; ТЗ=1,15; ТЗМ=1,25 | [17 empty] | При применении сметных норм, включенных в сборники ГЭСН (ФЕР, ТЕР), аналогичных технологическим процессам в новом строительстве, в том числе по возведению новых конструктивных элементов ОЗП=1,15; ЭМ=1,25 к расх.; ЗПМ=1,25; ТЗ=1,15; ТЗМ=1,25
| Приказ от 04.08.2020 № 421/пр прил.10 табл.3 п.1.2 | Производство ремонтно-строительных работ осуществляется в помещениях эксплуатируемого объекта капитального строительства без остановки рабочего процесса, при этом: в зоне производства ремонтно-строительных работ имеются действующее технологическое или лабораторное оборудование, мебель и иные загромождающие помещения предметы ОЗП=1,35; ЭМ=1,35 к расх.; ЗПМ=1,35; ТЗ=1,35; ТЗМ=1,35 | [17 empty] | Производство ремонтно-строительных работ осуществляется в помещениях эксплуатируемого объекта капитального строительства без остановки рабочего процесса, при этом: в зоне производства ремонтно-строительных работ имеются действующее технологическое или лабораторное оборудование, мебель и иные загромождающие помещения предметы ОЗП=1,35; ЭМ=1,35 к расх.; ЗПМ=1,35; ТЗ=1,35; ТЗМ=1,35
| 1 | ОТ |  |  | 8: 79.34; 9: 1,5525; 10: 178.11 | [7 empty] | ОТ
| 2 | ЭМ |  |  | 8: 13.66; 9: 1,6875; 10: 33.33 | [7 empty] | ЭМ
| 3 | в т.ч. ОТм |  |  | 8: 2.07; 9: 1,6875; 10: 5.05 | [7 empty] | в т.ч. ОТм
| 4 | М |  |  | 8: 91.47; 10: 132.27 | [7 empty] | М
|  | ЗТ |  |  | 4: чел.-ч; 5: 8,44; 6: 1,5525; 7: 18,9470826 | [8 empty] | ЗТ
|  | ЗТм |  |  | 4: чел.-ч; 5: 0,16; 6: 1,6875; 7: 0,39042 | [8 empty] | ЗТм
|  | Итого по расценке |  |  | 8: 184.47; 10: 343.71 | [9 empty] | Итого по расценке
|  | ФОТ |  |  | 10: 183.16 | [8 empty] | ФОТ
| Приказ № 812/пр от 21.12.2020 Прил. п.12, Приказ № 812/пр от 21.12.2020 п.25 | НР Кровли |  |  | 4: %; 5: 109; 6: 0,9; 7: 98,1; 10: 179.68 | [8 empty] | НР Кровли
| Приказ № 774/пр от 11.12.2020 Прил. п.12, Приказ № 774/пр от 11.12.2020 п.16 | СП Кровли |  |  | 4: %; 5: 57; 6: 0,85; 7: 48,45; 10: 88.74 | [8 empty] | СП Кровли
|  | Всего по позиции |  |  | 10: 612.13 | [10 empty] | Всего по позиции
23 | ФССЦ-12.1.02.03-0204 | Унифлекс: Экстра ЭКП рулонный кровельный наплавляемый метериал с серым сланцем, предназначенный для верхнего слоя |  |  | 4: м2; 7: 167,736; 8: 26.29; 10: 4409.78 |  |  |  |  | Унифлекс: Экстра ЭКП рулонный кровельный наплавляемый метериал с серым сланцем, предназначенный для верхнего слоя
24 | ФЕР12-01-002-10 | Устройство кровель плоских из наплавляемых материалов: в один слой |  |  | 4: 100 м2; 7: 0,1 |  |  |  |  | Устройство кровель плоских из наплавляемых материалов: в один слой
|  | Объем=10 / 100 | [16 empty] | Объем=10 / 100
| Приказ от 04.08.2020 № 421/пр п.58б | При применении сметных норм, включенных в сборники ГЭСН (ФЕР, ТЕР), аналогичных технологическим процессам в новом строительстве, в том числе по возведению новых конструктивных элементов ОЗП=1,15; ЭМ=1,25 к расх.; ЗПМ=1,25; ТЗ=1,15; ТЗМ=1,25 | [17 empty] | При применении сметных норм, включенных в сборники ГЭСН (ФЕР, ТЕР), аналогичных технологическим процессам в новом строительстве, в том числе по возведению новых конструктивных элементов ОЗП=1,15; ЭМ=1,25 к расх.; ЗПМ=1,25; ТЗ=1,15; ТЗМ=1,25
| Приказ от 04.08.2020 № 421/пр прил.10 табл.3 п.1.2 | Производство ремонтно-строительных работ осуществляется в помещениях эксплуатируемого объекта капитального строительства без остановки рабочего процесса, при этом: в зоне производства ремонтно-строительных работ имеются действующее технологическое или лабораторное оборудование, мебель и иные загромождающие помещения предметы ОЗП=1,35; ЭМ=1,35 к расх.; ЗПМ=1,35; ТЗ=1,35; ТЗМ=1,35 | [17 empty] | Производство ремонтно-строительных работ осуществляется в помещениях эксплуатируемого объекта капитального строительства без остановки рабочего процесса, при этом: в зоне производства ремонтно-строительных работ имеются действующее технологическое или лабораторное оборудование, мебель и иные загромождающие помещения предметы ОЗП=1,35; ЭМ=1,35 к расх.; ЗПМ=1,35; ТЗ=1,35; ТЗМ=1,35
| 1 | ОТ |  |  | 8: 79.34; 9: 1,5525; 10: 12.32 | [7 empty] | ОТ
| 2 | ЭМ |  |  | 8: 13.66; 9: 1,6875; 10: 2.31 | [7 empty] | ЭМ
| 3 | в т.ч. ОТм |  |  | 8: 2.07; 9: 1,6875; 10: 0.35 | [7 empty] | в т.ч. ОТм
| 4 | М |  |  | 8: 91.47; 10: 9.15 | [7 empty] | М
|  | ЗТ |  |  | 4: чел.-ч; 5: 8,44; 6: 1,5525; 7: 1,31031 | [8 empty] | ЗТ
|  | ЗТм |  |  | 4: чел.-ч; 5: 0,16; 6: 1,6875; 7: 0,027 | [8 empty] | ЗТм
|  | Итого по расценке |  |  | 8: 184.47; 10: 23.78 | [9 empty] | Итого по расценке
|  | ФОТ |  |  | 10: 12.67 | [8 empty] | ФОТ
| Приказ № 812/пр от 21.12.2020 Прил. п.12, Приказ № 812/пр от 21.12.2020 п.25 | НР Кровли |  |  | 4: %; 5: 109; 6: 0,9; 7: 98,1; 10: 12.43 | [8 empty] | НР Кровли
| Приказ № 774/пр от 11.12.2020 Прил. п.12, Приказ № 774/пр от 11.12.2020 п.16 | СП Кровли |  |  | 4: %; 5: 57; 6: 0,85; 7: 48,45; 10: 6.14 | [8 empty] | СП Кровли
|  | Всего по позиции |  |  | 10: 42.35 | [10 empty] | Всего по позиции
25 | ФССЦ-12.1.02.08-0091 | Линокром: ТКП |  |  | 4: м2; 7: 11,6; 8: 27.73; 10: 321.67 |  |  |  |  | Линокром: ТКП
26 | ФЕР12-01-002-17 | Устройство кровель плоских с применением полимерной мастики на основе бутилкаучука: нанесение полимерной мастики на основе бутилкаучука на огрунтованную поверхность в один слой |  |  | 4: 100 м2; 7: 2,33 |  |  |  |  | Устройство кровель плоских с применением полимерной мастики на основе бутилкаучука: нанесение полимерной мастики на основе бутилкаучука на огрунтованную поверхность в один слой
|  | Объем=233 / 100 | [16 empty] | Объем=233 / 100
| Приказ от 04.08.2020 № 421/пр п.58б | При применении сметных норм, включенных в сборники ГЭСН (ФЕР, ТЕР), аналогичных технологическим процессам в новом строительстве, в том числе по возведению новых конструктивных элементов ОЗП=1,15; ЭМ=1,25 к расх.; ЗПМ=1,25; ТЗ=1,15; ТЗМ=1,25 | [17 empty] | При применении сметных норм, включенных в сборники ГЭСН (ФЕР, ТЕР), аналогичных технологическим процессам в новом строительстве, в том числе по возведению новых конструктивных элементов ОЗП=1,15; ЭМ=1,25 к расх.; ЗПМ=1,25; ТЗ=1,15; ТЗМ=1,25
| Приказ от 04.08.2020 № 421/пр прил.10 табл.3 п.1.2 | Производство ремонтно-строительных работ осуществляется в помещениях эксплуатируемого объекта капитального строительства без остановки рабочего процесса, при этом: в зоне производства ремонтно-строительных работ имеются действующее технологическое или лабораторное оборудование, мебель и иные загромождающие помещения предметы ОЗП=1,35; ЭМ=1,35 к расх.; ЗПМ=1,35; ТЗ=1,35; ТЗМ=1,35 | [17 empty] | Производство ремонтно-строительных работ осуществляется в помещениях эксплуатируемого объекта капитального строительства без остановки рабочего процесса, при этом: в зоне производства ремонтно-строительных работ имеются действующее технологическое или лабораторное оборудование, мебель и иные загромождающие помещения предметы ОЗП=1,35; ЭМ=1,35 к расх.; ЗПМ=1,35; ТЗ=1,35; ТЗМ=1,35
| 1 | ОТ |  |  | 8: 24.45; 9: 1,5525; 10: 88.44 | [7 empty] | ОТ
| 2 | ЭМ |  |  | 8: 4.25; 9: 1,6875; 10: 16.71 | [7 empty] | ЭМ
| 3 | в т.ч. ОТм |  |  | 8: 0.84; 9: 1,6875; 10: 3.3 | [7 empty] | в т.ч. ОТм
|  | ЗТ |  |  | 4: чел.-ч; 5: 2,89; 6: 1,5525; 7: 10,4540693 | [8 empty] | ЗТ
|  | ЗТм |  |  | 4: чел.-ч; 5: 0,07; 6: 1,6875; 7: 0,2752313 | [8 empty] | ЗТм
|  | Итого по расценке |  |  | 8: 28.7; 10: 105.15 | [9 empty] | Итого по расценке
|  | ФОТ |  |  | 10: 91.74 | [8 empty] | ФОТ
| Приказ № 812/пр от 21.12.2020 Прил. п.12, Приказ № 812/пр от 21.12.2020 п.25 | НР Кровли |  |  | 4: %; 5: 109; 6: 0,9; 7: 98,1; 10: 90 | [8 empty] | НР Кровли
| Приказ № 774/пр от 11.12.2020 Прил. п.12, Приказ № 774/пр от 11.12.2020 п.16 | СП Кровли |  |  | 4: %; 5: 57; 6: 0,85; 7: 48,45; 10: 44.45 | [8 empty] | СП Кровли
|  | Всего по позиции |  |  | 10: 239.6 | [10 empty] | Всего по позиции
27 | ТЦ_01.2.03.00_19_1901112590_24.06.2022_01 | Мастика кровельная PROFIMAST; расход 0,5л/м2; Объем: 233*0,5(л) |  |  | л |  |  | 116,5 | 93.46 |  | 958.45 | 11,36 | 10888 |  |  |  |  | Мастика кровельная PROFIMAST; расход 0,5л/м2; Объем: 233*0,5(л)
|  | Объем=233*0,5 | [16 empty] | Объем=233*0,5
|  | Цена=(2364/21,5/1,2)*1,02 | [23 empty] | Цена=(2364/21,5/1,2)*1,02
28 | ФЕР10-01-039-05 | Установка люков в перекрытиях, площадь проема до 2 м2 |  |  | 4: 100 м2; 7: 0,019 |  |  |  |  | Установка люков в перекрытиях, площадь проема до 2 м2
|  | Объем=(0,8*0,8+0,7*0,9*2) / 100 | [16 empty] | Объем=(0,8*0,8+0,7*0,9*2) / 100
| Приказ от 04.08.2020 № 421/пр п.58б | При применении сметных норм, включенных в сборники ГЭСН (ФЕР, ТЕР), аналогичных технологическим процессам в новом строительстве, в том числе по возведению новых конструктивных элементов ОЗП=1,15; ЭМ=1,25 к расх.; ЗПМ=1,25; ТЗ=1,15; ТЗМ=1,25 | [17 empty] | При применении сметных норм, включенных в сборники ГЭСН (ФЕР, ТЕР), аналогичных технологическим процессам в новом строительстве, в том числе по возведению новых конструктивных элементов ОЗП=1,15; ЭМ=1,25 к расх.; ЗПМ=1,25; ТЗ=1,15; ТЗМ=1,25
| Приказ от 04.08.2020 № 421/пр прил.10 табл.3 п.1.2 | Производство ремонтно-строительных работ осуществляется в помещениях эксплуатируемого объекта капитального строительства без остановки рабочего процесса, при этом: в зоне производства ремонтно-строительных работ имеются действующее технологическое или лабораторное оборудование, мебель и иные загромождающие помещения предметы ОЗП=1,35; ЭМ=1,35 к расх.; ЗПМ=1,35; ТЗ=1,35; ТЗМ=1,35 | [17 empty] | Производство ремонтно-строительных работ осуществляется в помещениях эксплуатируемого объекта капитального строительства без остановки рабочего процесса, при этом: в зоне производства ремонтно-строительных работ имеются действующее технологическое или лабораторное оборудование, мебель и иные загромождающие помещения предметы ОЗП=1,35; ЭМ=1,35 к расх.; ЗПМ=1,35; ТЗ=1,35; ТЗМ=1,35
| 1 | ОТ |  |  | 8: 1029.33; 9: 1,5525; 10: 30.36 | [7 empty] | ОТ
| 2 | ЭМ |  |  | 8: 1078.67; 9: 1,6875; 10: 34.58 | [7 empty] | ЭМ
| 3 | в т.ч. ОТм |  |  | 8: 165.68; 9: 1,6875; 10: 5.31 | [7 empty] | в т.ч. ОТм
| 4 | М |  |  | 8: 1668.5; 10: 31.7 | [7 empty] | М
|  | ЗТ |  |  | 4: чел.-ч; 5: 121,67; 6: 1,5525; 7: 3,5889608 | [8 empty] | ЗТ
|  | ЗТм |  |  | 4: чел.-ч; 5: 12,51; 6: 1,6875; 7: 0,4011019 | [8 empty] | ЗТм
|  | Итого по расценке |  |  | 8: 3776.5; 10: 96.64 | [9 empty] | Итого по расценке
|  | ФОТ |  |  | 10: 35.67 | [8 empty] | ФОТ
| Приказ № 812/пр от 21.12.2020 Прил. п.10, Приказ № 812/пр от 21.12.2020 п.25 | НР Деревянные конструкции |  |  | 4: %; 5: 108; 6: 0,9; 7: 97,2; 10: 34.67 | [8 empty] | НР Деревянные конструкции
| Приказ № 774/пр от 11.12.2020 Прил. п.10, Приказ № 774/пр от 11.12.2020 п.16 | СП Деревянные конструкции |  |  | 4: %; 5: 55; 6: 0,85; 7: 46,75; 10: 16.68 | [8 empty] | СП Деревянные конструкции
|  | Всего по позиции |  |  | 10: 147.99 | [10 empty] | Всего по позиции
29 | ФССЦ-07.1.05.01-0004 | Люки металлические противопожарные (EI60) |  |  | 4: м2; 7: 0,64; 8: 2167.54; 10: 1387.23 |  |  |  |  | Люки металлические противопожарные (EI60)
|  | Объем=0,8*0,8 | [16 empty] | Объем=0,8*0,8
30 | ФССЦ-07.1.01.03-0001 | Блок люка металлического |  |  | 4: м2; 7: 1,26; 8: 1799.14; 10: 2266.92 |  |  |  |  | Блок люка металлического
|  | Объем=0,7*0,9*2 | [16 empty] | Объем=0,7*0,9*2
Чердак | [26 empty] | Чердак
31 | ФЕР46-04-016-01 | Резка дисковыми стенорезными машинами бетонных и железобетонных конструкций стен, перегородок и перекрытий глубиной 230 мм |  |  | 4: м реза; 7: 28,64 |  |  |  |  | Резка дисковыми стенорезными машинами бетонных и железобетонных конструкций стен, перегородок и перекрытий глубиной 230 мм
|  | Объем=8*(7*0,24+5*0,38) | [16 empty] | Объем=8*(7*0,24+5*0,38)
| Приказ от 04.08.2020 № 421/пр прил.10 табл.3 п.1.2 | Производство ремонтно-строительных работ осуществляется в помещениях эксплуатируемого объекта капитального строительства без остановки рабочего процесса, при этом: в зоне производства ремонтно-строительных работ имеются действующее технологическое или лабораторное оборудование, мебель и иные загромождающие помещения предметы ОЗП=1,15; ЭМ=1,15 к расх.; ЗПМ=1,15; ТЗ=1,15; ТЗМ=1,15 | [17 empty] | Производство ремонтно-строительных работ осуществляется в помещениях эксплуатируемого объекта капитального строительства без остановки рабочего процесса, при этом: в зоне производства ремонтно-строительных работ имеются действующее технологическое или лабораторное оборудование, мебель и иные загромождающие помещения предметы ОЗП=1,15; ЭМ=1,15 к расх.; ЗПМ=1,15; ТЗ=1,15; ТЗМ=1,15
| 1 | ОТ |  |  | 8: 43.47; 9: 1,15; 10: 1431.73 | [7 empty] | ОТ
| 2 | ЭМ |  |  | 8: 279.79; 9: 1,15; 10: 0 | [7 empty] | ЭМ
| 4 | М |  |  | 8: 10.34; 10: 296.14 | [7 empty] | М
|  | ЗТ |  |  | 4: чел.-ч; 5: 3,92; 6: 1,15; 7: 129,10912 | [8 empty] | ЗТ
|  | Итого по расценке |  |  | 8: 53.81; 10: 1727.87 | [9 empty] | Итого по расценке
|  | ФОТ |  |  | 10: 1431.73 | [8 empty] | ФОТ
| Приказ № 812/пр от 21.12.2020 Прил. п.40.2 | НР Работы по реконструкции зданий и сооружений: разборка отдельных конструктивных элементов здания (сооружения), а также зданий (сооружений) в целом |  |  | 4: %; 5: 91; 7: 91; 10: 1302.87 | [8 empty] | НР Работы по реконструкции зданий и сооружений: разборка отдельных конструктивных элементов здания (сооружения), а также зданий (сооружений) в целом
| Приказ № 774/пр от 11.12.2020 Прил. п.40.2 | СП Работы по реконструкции зданий и сооружений: разборка отдельных конструктивных элементов здания (сооружения), а также зданий (сооружений) в целом |  |  | 4: %; 5: 52; 7: 52; 10: 744.5 | [8 empty] | СП Работы по реконструкции зданий и сооружений: разборка отдельных конструктивных элементов здания (сооружения), а также зданий (сооружений) в целом
|  | Всего по позиции |  |  | 10: 3775.24 | [10 empty] | Всего по позиции
32 | ФСЭМ-91.21.15-508 | Пилы бензиновые отрезные дисковые, мощность до 4,8 кВт (6,5 л.с.) |  |  | 4: маш.-ч; 7: 61,59032; 8: 5.72; 9: 1,15; 10: 405.14 |  |  |  |  | Пилы бензиновые отрезные дисковые, мощность до 4,8 кВт (6,5 л.с.)
| Приказ от 04.08.2020 № 421/пр прил.10 табл.3 п.1.2 | Производство ремонтно-строительных работ осуществляется в помещениях эксплуатируемого объекта капитального строительства без остановки рабочего процесса, при этом: в зоне производства ремонтно-строительных работ имеются действующее технологическое или лабораторное оборудование, мебель и иные загромождающие помещения предметы ОЗП=1,15; ЭМ=1,15 к расх.; ЗПМ=1,15; ТЗ=1,15; ТЗМ=1,15 | [17 empty] | Производство ремонтно-строительных работ осуществляется в помещениях эксплуатируемого объекта капитального строительства без остановки рабочего процесса, при этом: в зоне производства ремонтно-строительных работ имеются действующее технологическое или лабораторное оборудование, мебель и иные загромождающие помещения предметы ОЗП=1,15; ЭМ=1,15 к расх.; ЗПМ=1,15; ТЗ=1,15; ТЗМ=1,15
33 | ФССЦ-01.7.17.06-0001 | Диск алмазный AR-SUPER для твердых материалов диаметром 350 мм |  |  | 4: шт; 7: 1; 8: 1438; 10: 1438 |  |  |  |  | Диск алмазный AR-SUPER для твердых материалов диаметром 350 мм
34 | ФЕР46-04-016-02 | На каждые 100 мм увеличения глубины реза добавлять к расценке 46-04-016-01 |  |  | 4: м реза; 7: -37,232 |  |  |  |  | На каждые 100 мм увеличения глубины реза добавлять к расценке 46-04-016-01
|  | Объем=((100-230)/100)*(7*0,24+5*0,38)*8 | [16 empty] | Объем=((100-230)/100)*(7*0,24+5*0,38)*8
| Приказ от 04.08.2020 № 421/пр прил.10 табл.3 п.1.2 | Производство ремонтно-строительных работ осуществляется в помещениях эксплуатируемого объекта капитального строительства без остановки рабочего процесса, при этом: в зоне производства ремонтно-строительных работ имеются действующее технологическое или лабораторное оборудование, мебель и иные загромождающие помещения предметы ОЗП=1,15; ЭМ=1,15 к расх.; ЗПМ=1,15; ТЗ=1,15; ТЗМ=1,15 | [17 empty] | Производство ремонтно-строительных работ осуществляется в помещениях эксплуатируемого объекта капитального строительства без остановки рабочего процесса, при этом: в зоне производства ремонтно-строительных работ имеются действующее технологическое или лабораторное оборудование, мебель и иные загромождающие помещения предметы ОЗП=1,15; ЭМ=1,15 к расх.; ЗПМ=1,15; ТЗ=1,15; ТЗМ=1,15
| 1 | ОТ |  |  | 8: 10.76; 9: 1,15; 10: -460.71 | [7 empty] | ОТ
| 2 | ЭМ |  |  | 8: 71.82; 9: 1,15; 10: 0 | [7 empty] | ЭМ
| 4 | М |  |  | 8: 0.16; 10: -5.96 | [7 empty] | М
|  | ЗТ |  |  | 4: чел.-ч; 5: 0,97; 6: 1,15; 7: -41,532296 | [8 empty] | ЗТ
|  | Итого по расценке |  |  | 8: 10.92; 10: -466.67 | [9 empty] | Итого по расценке
|  | ФОТ |  |  | 10: -460.71 | [8 empty] | ФОТ
| Приказ № 812/пр от 21.12.2020 Прил. п.40.2 | НР Работы по реконструкции зданий и сооружений: разборка отдельных конструктивных элементов здания (сооружения), а также зданий (сооружений) в целом |  |  | 4: %; 5: 91; 7: 91; 10: -419.25 | [8 empty] | НР Работы по реконструкции зданий и сооружений: разборка отдельных конструктивных элементов здания (сооружения), а также зданий (сооружений) в целом
| Приказ № 774/пр от 11.12.2020 Прил. п.40.2 | СП Работы по реконструкции зданий и сооружений: разборка отдельных конструктивных элементов здания (сооружения), а также зданий (сооружений) в целом |  |  | 4: %; 5: 52; 7: 52; 10: -239.57 | [8 empty] | СП Работы по реконструкции зданий и сооружений: разборка отдельных конструктивных элементов здания (сооружения), а также зданий (сооружений) в целом
|  | Всего по позиции |  |  | 10: -1125.49 | [10 empty] | Всего по позиции
35 | ФСЭМ-91.21.15-508 | Пилы бензиновые отрезные дисковые, мощность до 4,8 кВт (6,5 л.с.) |  |  | 4: маш.-ч; 7: -20,552064; 8: 5.72; 9: 1,15; 10: -135.19 |  |  |  |  | Пилы бензиновые отрезные дисковые, мощность до 4,8 кВт (6,5 л.с.)
| Приказ от 04.08.2020 № 421/пр прил.10 табл.3 п.1.2 | Производство ремонтно-строительных работ осуществляется в помещениях эксплуатируемого объекта капитального строительства без остановки рабочего процесса, при этом: в зоне производства ремонтно-строительных работ имеются действующее технологическое или лабораторное оборудование, мебель и иные загромождающие помещения предметы ОЗП=1,15; ЭМ=1,15 к расх.; ЗПМ=1,15; ТЗ=1,15; ТЗМ=1,15 | [17 empty] | Производство ремонтно-строительных работ осуществляется в помещениях эксплуатируемого объекта капитального строительства без остановки рабочего процесса, при этом: в зоне производства ремонтно-строительных работ имеются действующее технологическое или лабораторное оборудование, мебель и иные загромождающие помещения предметы ОЗП=1,15; ЭМ=1,15 к расх.; ЗПМ=1,15; ТЗ=1,15; ТЗМ=1,15
36 | ФЕР46-03-007-02 | Пробивка проемов в конструкциях: из бетона |  |  | 4: м3; 7: 0,07296 |  |  |  |  | Пробивка проемов в конструкциях: из бетона
|  | Объем=0,38*0,24*0,1*8 | [16 empty] | Объем=0,38*0,24*0,1*8
| Приказ от 04.08.2020 № 421/пр прил.10 табл.3 п.1.2 | Производство ремонтно-строительных работ осуществляется в помещениях эксплуатируемого объекта капитального строительства без остановки рабочего процесса, при этом: в зоне производства ремонтно-строительных работ имеются действующее технологическое или лабораторное оборудование, мебель и иные загромождающие помещения предметы ОЗП=1,15; ЭМ=1,15 к расх.; ЗПМ=1,15; ТЗ=1,15; ТЗМ=1,15 | [17 empty] | Производство ремонтно-строительных работ осуществляется в помещениях эксплуатируемого объекта капитального строительства без остановки рабочего процесса, при этом: в зоне производства ремонтно-строительных работ имеются действующее технологическое или лабораторное оборудование, мебель и иные загромождающие помещения предметы ОЗП=1,15; ЭМ=1,15 к расх.; ЗПМ=1,15; ТЗ=1,15; ТЗМ=1,15
| 1 | ОТ |  |  | 8: 213.49; 9: 1,15; 10: 17.91 | [7 empty] | ОТ
| 2 | ЭМ |  |  | 8: 421.17; 9: 1,15; 10: 33.25 | [7 empty] | ЭМ
|  | ЗТ |  |  | 4: чел.-ч; 5: 23,8; 6: 1,15; 7: 1,9969152 | [8 empty] | ЗТ
|  | Итого по расценке |  |  | 8: 609.83; 10: 51.16 | [9 empty] | Итого по расценке
|  | ФОТ |  |  | 10: 17.91 | [8 empty] | ФОТ
| Приказ № 812/пр от 21.12.2020 Прил. п.40.1 | НР Работы по реконструкции зданий и сооружений: усиление и замена существующих конструкций, возведение отдельных конструктивных элементов |  |  | 4: %; 5: 103; 7: 103; 10: 18.45 | [8 empty] | НР Работы по реконструкции зданий и сооружений: усиление и замена существующих конструкций, возведение отдельных конструктивных элементов
| Приказ № 774/пр от 11.12.2020 Прил. п.40.1 | СП Работы по реконструкции зданий и сооружений: усиление и замена существующих конструкций, возведение отдельных конструктивных элементов |  |  | 4: %; 5: 59; 7: 59; 10: 10.57 | [8 empty] | СП Работы по реконструкции зданий и сооружений: усиление и замена существующих конструкций, возведение отдельных конструктивных элементов
|  | Всего по позиции |  |  | 10: 80.18 | [10 empty] | Всего по позиции
37 | ФСЭМ-91.21.22-703 | Молотки-перфораторы гидравлические, диаметр выбуриваемых отверстий 25-50 мм |  |  | 4: маш.-ч; 7: 1,36; 8: 8.09; 9: 1,15; 10: 12.65 |  |  |  |  | Молотки-перфораторы гидравлические, диаметр выбуриваемых отверстий 25-50 мм
| Приказ от 04.08.2020 № 421/пр прил.10 табл.3 п.1.2 | Производство ремонтно-строительных работ осуществляется в помещениях эксплуатируемого объекта капитального строительства без остановки рабочего процесса, при этом: в зоне производства ремонтно-строительных работ имеются действующее технологическое или лабораторное оборудование, мебель и иные загромождающие помещения предметы ОЗП=1,15; ЭМ=1,15 к расх.; ЗПМ=1,15; ТЗ=1,15; ТЗМ=1,15 | [17 empty] | Производство ремонтно-строительных работ осуществляется в помещениях эксплуатируемого объекта капитального строительства без остановки рабочего процесса, при этом: в зоне производства ремонтно-строительных работ имеются действующее технологическое или лабораторное оборудование, мебель и иные загромождающие помещения предметы ОЗП=1,15; ЭМ=1,15 к расх.; ЗПМ=1,15; ТЗ=1,15; ТЗМ=1,15
38 | ФЕРр53-20-4 | Кладка отдельных участков из кирпича: внутренних стен |  |  | 4: 100 м3; 7: 0,0019 |  |  |  |  | Кладка отдельных участков из кирпича: внутренних стен
|  | Объем=(0,07+0,12) / 100 | [16 empty] | Объем=(0,07+0,12) / 100
| Приказ от 04.08.2020 № 421/пр прил.10 табл.3 п.1.2 | Производство ремонтно-строительных работ осуществляется в помещениях эксплуатируемого объекта капитального строительства без остановки рабочего процесса, при этом: в зоне производства ремонтно-строительных работ имеются действующее технологическое или лабораторное оборудование, мебель и иные загромождающие помещения предметы ОЗП=1,15; ЭМ=1,15 к расх.; ЗПМ=1,15; ТЗ=1,15; ТЗМ=1,15 | [17 empty] | Производство ремонтно-строительных работ осуществляется в помещениях эксплуатируемого объекта капитального строительства без остановки рабочего процесса, при этом: в зоне производства ремонтно-строительных работ имеются действующее технологическое или лабораторное оборудование, мебель и иные загромождающие помещения предметы ОЗП=1,15; ЭМ=1,15 к расх.; ЗПМ=1,15; ТЗ=1,15; ТЗМ=1,15
| 1 | ОТ |  |  | 8: 5614.6; 9: 1,15; 10: 12.27 | [7 empty] | ОТ
| 2 | ЭМ |  |  | 8: 3369.6; 9: 1,15; 10: 7.36 | [7 empty] | ЭМ
| 3 | в т.ч. ОТм |  |  | 8: 526.5; 9: 1,15; 10: 1.15 | [7 empty] | в т.ч. ОТм
| 4 | М |  |  | 8: 12278.02; 10: 23.33 | [7 empty] | М
|  | ЗТ |  |  | 4: чел.-ч; 5: 670; 6: 1,15; 7: 1,46395 | [8 empty] | ЗТ
|  | ЗТм |  |  | 4: чел.-ч; 5: 39; 6: 1,15; 7: 0,085215 | [8 empty] | ЗТм
|  | Итого по расценке |  |  | 8: 21262.22; 10: 42.96 | [9 empty] | Итого по расценке
|  | ФОТ |  |  | 10: 13.42 | [8 empty] | ФОТ
| Приказ № 812/пр от 21.12.2020 Прил. п.87 | НР Стены (ремонтно-строительные) |  |  | 4: %; 5: 92; 7: 92; 10: 12.35 | [8 empty] | НР Стены (ремонтно-строительные)
| Приказ № 774/пр от 11.12.2020 Прил. п.87 | СП Стены (ремонтно-строительные) |  |  | 4: %; 5: 52; 7: 52; 10: 6.98 | [8 empty] | СП Стены (ремонтно-строительные)
|  | Всего по позиции |  |  | 10: 62.29 | [10 empty] | Всего по позиции
39 | ФССЦ-06.1.01.05-0035 | Кирпич керамический одинарный, марка 100, размер 250х120х65 мм |  |  | 4: 1000 шт; 7: 0,076; 8: 1752.6; 10: 133.2 |  |  |  |  | Кирпич керамический одинарный, марка 100, размер 250х120х65 мм
40 | ФЕР10-01-012-03 | Обшивка каркасных стен: плитами древесностружечными 16 мм прим. |  |  | 4: 100 м2; 7: 0,256 |  |  |  |  | Обшивка каркасных стен: плитами древесностружечными 16 мм прим.
|  | Объем=25,6 / 100 | [16 empty] | Объем=25,6 / 100
| Приказ от 04.08.2020 № 421/пр п.58б | При применении сметных норм, включенных в сборники ГЭСН (ФЕР, ТЕР), аналогичных технологическим процессам в новом строительстве, в том числе по возведению новых конструктивных элементов ОЗП=1,15; ЭМ=1,25 к расх.; ЗПМ=1,25; ТЗ=1,15; ТЗМ=1,25 | [17 empty] | При применении сметных норм, включенных в сборники ГЭСН (ФЕР, ТЕР), аналогичных технологическим процессам в новом строительстве, в том числе по возведению новых конструктивных элементов ОЗП=1,15; ЭМ=1,25 к расх.; ЗПМ=1,25; ТЗ=1,15; ТЗМ=1,25
| Приказ от 04.08.2020 № 421/пр прил.10 табл.3 п.1.2 | Производство ремонтно-строительных работ осуществляется в помещениях эксплуатируемого объекта капитального строительства без остановки рабочего процесса, при этом: в зоне производства ремонтно-строительных работ имеются действующее технологическое или лабораторное оборудование, мебель и иные загромождающие помещения предметы ОЗП=1,35; ЭМ=1,35 к расх.; ЗПМ=1,35; ТЗ=1,35; ТЗМ=1,35 | [17 empty] | Производство ремонтно-строительных работ осуществляется в помещениях эксплуатируемого объекта капитального строительства без остановки рабочего процесса, при этом: в зоне производства ремонтно-строительных работ имеются действующее технологическое или лабораторное оборудование, мебель и иные загромождающие помещения предметы ОЗП=1,35; ЭМ=1,35 к расх.; ЗПМ=1,35; ТЗ=1,35; ТЗМ=1,35
| 1 | ОТ |  |  | 8: 658.12; 9: 1,5525; 10: 261.56 | [7 empty] | ОТ
| 2 | ЭМ |  |  | 8: 32.2; 9: 1,6875; 10: 13.91 | [7 empty] | ЭМ
| 3 | в т.ч. ОТм |  |  | 8: 5.68; 9: 1,6875; 10: 2.45 | [7 empty] | в т.ч. ОТм
| 4 | М |  |  | 8: 2367.99; 10: 9.11 | [7 empty] | М
|  | ЗТ |  |  | 4: чел.-ч; 5: 75,3; 6: 1,5525; 7: 29,927232 | [8 empty] | ЗТ
|  | ЗТм |  |  | 4: чел.-ч; 5: 0,49; 6: 1,6875; 7: 0,21168 | [8 empty] | ЗТм
|  | Итого по расценке |  |  | 8: 725.92; 10: 284.58 | [9 empty] | Итого по расценке
|  | ФОТ |  |  | 10: 264.01 | [8 empty] | ФОТ
| Приказ № 812/пр от 21.12.2020 Прил. п.10, Приказ № 812/пр от 21.12.2020 п.25 | НР Деревянные конструкции |  |  | 4: %; 5: 108; 6: 0,9; 7: 97,2; 10: 256.62 | [8 empty] | НР Деревянные конструкции
| Приказ № 774/пр от 11.12.2020 Прил. п.10, Приказ № 774/пр от 11.12.2020 п.16 | СП Деревянные конструкции |  |  | 4: %; 5: 55; 6: 0,85; 7: 46,75; 10: 123.42 | [8 empty] | СП Деревянные конструкции
|  | Всего по позиции |  |  | 10: 664.62 | [10 empty] | Всего по позиции
41 | ФССЦ-11.2.09.05-0004 | Плиты ориентированно-стружечные, ОСП-К1, толщина 15-17 мм |  |  | 4: 100 м2; 7: 0,2624; 8: 3246.13; 10: 851.78 |  |  |  |  | Плиты ориентированно-стружечные, ОСП-К1, толщина 15-17 мм
42 | ФЕР26-01-036-02 | Изоляция изделиями из волокнистых и зернистых материалов с креплением на клее и дюбелями холодных поверхностей: внутренних стен и перегородок |  |  | 4: 100 м2; 7: 2,86 |  |  |  |  | Изоляция изделиями из волокнистых и зернистых материалов с креплением на клее и дюбелями холодных поверхностей: внутренних стен и перегородок
|  | Объем=(14,3/0,05) / 100 | [16 empty] | Объем=(14,3/0,05) / 100
| Прил.26.2 | При производстве работ в условиях, требующих применения предохранительных поясов ОЗП=1,3; ТЗ=1,3 | [17 empty] | При производстве работ в условиях, требующих применения предохранительных поясов ОЗП=1,3; ТЗ=1,3
| Приказ от 04.08.2020 № 421/пр п.58б | При применении сметных норм, включенных в сборники ГЭСН (ФЕР, ТЕР), аналогичных технологическим процессам в новом строительстве, в том числе по возведению новых конструктивных элементов ОЗП=1,15; ЭМ=1,25 к расх.; ЗПМ=1,25; ТЗ=1,15; ТЗМ=1,25 | [17 empty] | При применении сметных норм, включенных в сборники ГЭСН (ФЕР, ТЕР), аналогичных технологическим процессам в новом строительстве, в том числе по возведению новых конструктивных элементов ОЗП=1,15; ЭМ=1,25 к расх.; ЗПМ=1,25; ТЗ=1,15; ТЗМ=1,25
| Приказ от 04.08.2020 № 421/пр прил.10 табл.3 п.1.2 | Производство ремонтно-строительных работ осуществляется в помещениях эксплуатируемого объекта капитального строительства без остановки рабочего процесса, при этом: в зоне производства ремонтно-строительных работ имеются действующее технологическое или лабораторное оборудование, мебель и иные загромождающие помещения предметы ОЗП=1,35; ЭМ=1,35 к расх.; ЗПМ=1,35; ТЗ=1,35; ТЗМ=1,35 | [17 empty] | Производство ремонтно-строительных работ осуществляется в помещениях эксплуатируемого объекта капитального строительства без остановки рабочего процесса, при этом: в зоне производства ремонтно-строительных работ имеются действующее технологическое или лабораторное оборудование, мебель и иные загромождающие помещения предметы ОЗП=1,35; ЭМ=1,35 к расх.; ЗПМ=1,35; ТЗ=1,35; ТЗМ=1,35
| 1 | ОТ |  |  | 8: 115.03; 9: 2,01825; 10: 663.98 | [7 empty] | ОТ
| 2 | ЭМ |  |  | 8: 5.79; 9: 1,6875; 10: 27.94 | [7 empty] | ЭМ
| 3 | в т.ч. ОТм |  |  | 8: 0.99; 9: 1,6875; 10: 4.78 | [7 empty] | в т.ч. ОТм
| 4 | М |  |  | 8: 2536.09; 10: 7253.22 | [7 empty] | М
|  | ЗТ |  |  | 4: чел.-ч; 5: 13,96; 6: 2,01825; 7: 80,5798422 | [8 empty] | ЗТ
|  | ЗТм |  |  | 4: чел.-ч; 5: 0,08; 6: 1,6875; 7: 0,3861 | [8 empty] | ЗТм
|  | Итого по расценке |  |  | 8: 2656.91; 10: 7945.14 | [9 empty] | Итого по расценке
|  | ФОТ |  |  | 10: 668.76 | [8 empty] | ФОТ
| Приказ № 812/пр от 21.12.2020 Прил. п.20, Приказ № 812/пр от 21.12.2020 п.25 | НР Теплоизоляционные работы |  |  | 4: %; 5: 97; 6: 0,9; 7: 87,3; 10: 583.83 | [8 empty] | НР Теплоизоляционные работы
| Приказ № 774/пр от 11.12.2020 Прил. п.20, Приказ № 774/пр от 11.12.2020 п.16 | СП Теплоизоляционные работы |  |  | 4: %; 5: 55; 6: 0,85; 7: 46,75; 10: 312.65 | [8 empty] | СП Теплоизоляционные работы
|  | Всего по позиции |  |  | 10: 8841.62 | [10 empty] | Всего по позиции
43 | ФССЦ-12.2.05.11-0023 | Плиты или маты теплоизоляционные (ПМ-50, расход:тех. ч. сб. 26, прил. 26,3, ПМ-50 k=1,55) |  |  | 4: м3; 7: 22,165; 8: 542.4; 10: 12022.3 |  |  |  |  | Плиты или маты теплоизоляционные (ПМ-50, расход:тех. ч. сб. 26, прил. 26,3, ПМ-50 k=1,55)
|  | Объем=14,3*1,55 | [16 empty] | Объем=14,3*1,55
44 | ФЕР09-05-001-01 | Облицовка вентшахт стальным листом |  |  | 4: 100 м2; 7: 1,477 |  |  |  |  | Облицовка вентшахт стальным листом
|  | Объем=147,7 / 100 | [16 empty] | Объем=147,7 / 100
| Приказ от 04.08.2020 № 421/пр п.58б | При применении сметных норм, включенных в сборники ГЭСН (ФЕР, ТЕР), аналогичных технологическим процессам в новом строительстве, в том числе по возведению новых конструктивных элементов ОЗП=1,15; ЭМ=1,25 к расх.; ЗПМ=1,25; ТЗ=1,15; ТЗМ=1,25 | [17 empty] | При применении сметных норм, включенных в сборники ГЭСН (ФЕР, ТЕР), аналогичных технологическим процессам в новом строительстве, в том числе по возведению новых конструктивных элементов ОЗП=1,15; ЭМ=1,25 к расх.; ЗПМ=1,25; ТЗ=1,15; ТЗМ=1,25
| Приказ от 04.08.2020 № 421/пр прил.10 табл.3 п.1.2 | Производство ремонтно-строительных работ осуществляется в помещениях эксплуатируемого объекта капитального строительства без остановки рабочего процесса, при этом: в зоне производства ремонтно-строительных работ имеются действующее технологическое или лабораторное оборудование, мебель и иные загромождающие помещения предметы ОЗП=1,35; ЭМ=1,35 к расх.; ЗПМ=1,35; ТЗ=1,35; ТЗМ=1,35 | [17 empty] | Производство ремонтно-строительных работ осуществляется в помещениях эксплуатируемого объекта капитального строительства без остановки рабочего процесса, при этом: в зоне производства ремонтно-строительных работ имеются действующее технологическое или лабораторное оборудование, мебель и иные загромождающие помещения предметы ОЗП=1,35; ЭМ=1,35 к расх.; ЗПМ=1,35; ТЗ=1,35; ТЗМ=1,35
| 1 | ОТ |  |  | 8: 264.91; 9: 1,5525; 10: 607.45 | [7 empty] | ОТ
| 2 | ЭМ |  |  | 8: 26.33; 9: 1,6875; 10: 65.63 | [7 empty] | ЭМ
| 3 | в т.ч. ОТм |  |  | 8: 3.82; 9: 1,6875; 10: 9.52 | [7 empty] | в т.ч. ОТм
| 4 | М |  |  | 8: 13.36; 10: 19.73 | [7 empty] | М
|  | ЗТ |  |  | 4: чел.-ч; 5: 29,9; 6: 1,5525; 7: 68,5619708 | [8 empty] | ЗТ
|  | ЗТм |  |  | 4: чел.-ч; 5: 0,31; 6: 1,6875; 7: 0,7726556 | [8 empty] | ЗТм
|  | Итого по расценке |  |  | 8: 304.6; 10: 692.81 | [9 empty] | Итого по расценке
|  | ФОТ |  |  | 10: 616.97 | [8 empty] | ФОТ
| Приказ № 812/пр от 21.12.2020 Прил. п.9, Приказ № 812/пр от 21.12.2020 п.25 | НР Строительные металлические конструкции |  |  | 4: %; 5: 93; 6: 0,9; 7: 83,7; 10: 516.4 | [8 empty] | НР Строительные металлические конструкции
| Приказ № 774/пр от 11.12.2020 Прил. п.9, Приказ № 774/пр от 11.12.2020 п.16 | СП Строительные металлические конструкции |  |  | 4: %; 5: 62; 6: 0,85; 7: 52,7; 10: 325.14 | [8 empty] | СП Строительные металлические конструкции
|  | Всего по позиции |  |  | 10: 1534.35 | [10 empty] | Всего по позиции
45 | ФССЦ-08.3.05.05-0007 | Лист оцинкованный плоский размером 2х1,25 м, толщиной: 1,0 мм; (объем:(по ФЕР12-01-007-08) ((1,28499(т)*1(мм)/0,7(мм)=1,8357(т))/7,85(т/м3)=0,23639(м3)/0,001(м)=236,39 м2 |  |  | 4: м2; 7: 162,47; 8: 63.55; 10: 10324.97 |  |  |  |  | Лист оцинкованный плоский размером 2х1,25 м, толщиной: 1,0 мм; (объем:(по ФЕР12-01-007-08) ((1,28499(т)*1(мм)/0,7(мм)=1,8357(т))/7,85(т/м3)=0,23639(м3)/0,001(м)=236,39 м2
|  | Объем=147,7*1,1 | [16 empty] | Объем=147,7*1,1
Узлы кровли | [26 empty] | Узлы кровли
46 | ФЕР16-04-004-02 | Прокладка внутренних трубопроводов канализации из полипропиленовых труб диаметром: 110 мм |  |  | 4: 100 м; 7: 0,0065 |  |  |  |  | Прокладка внутренних трубопроводов канализации из полипропиленовых труб диаметром: 110 мм
|  | Объем=0,65 / 100 | [16 empty] | Объем=0,65 / 100
| Приказ от 04.08.2020 № 421/пр п.58б | При применении сметных норм, включенных в сборники ГЭСН (ФЕР, ТЕР), аналогичных технологическим процессам в новом строительстве, в том числе по возведению новых конструктивных элементов ОЗП=1,15; ЭМ=1,25 к расх.; ЗПМ=1,25; ТЗ=1,15; ТЗМ=1,25 | [17 empty] | При применении сметных норм, включенных в сборники ГЭСН (ФЕР, ТЕР), аналогичных технологическим процессам в новом строительстве, в том числе по возведению новых конструктивных элементов ОЗП=1,15; ЭМ=1,25 к расх.; ЗПМ=1,25; ТЗ=1,15; ТЗМ=1,25
| Приказ от 04.08.2020 № 421/пр прил.10 табл.3 п.1.2 | Производство ремонтно-строительных работ осуществляется в помещениях эксплуатируемого объекта капитального строительства без остановки рабочего процесса, при этом: в зоне производства ремонтно-строительных работ имеются действующее технологическое или лабораторное оборудование, мебель и иные загромождающие помещения предметы ОЗП=1,35; ЭМ=1,35 к расх.; ЗПМ=1,35; ТЗ=1,35; ТЗМ=1,35 | [17 empty] | Производство ремонтно-строительных работ осуществляется в помещениях эксплуатируемого объекта капитального строительства без остановки рабочего процесса, при этом: в зоне производства ремонтно-строительных работ имеются действующее технологическое или лабораторное оборудование, мебель и иные загромождающие помещения предметы ОЗП=1,35; ЭМ=1,35 к расх.; ЗПМ=1,35; ТЗ=1,35; ТЗМ=1,35
| 1 | ОТ |  |  | 8: 524.8; 9: 1,5525; 10: 5.3 | [7 empty] | ОТ
| 2 | ЭМ |  |  | 8: 41.24; 9: 1,6875; 10: 0.45 | [7 empty] | ЭМ
| 3 | в т.ч. ОТм |  |  | 8: 5.87; 9: 1,6875; 10: 0.06 | [7 empty] | в т.ч. ОТм
| 4 | М |  |  | 8: 58.29; 10: 0.38 | [7 empty] | М
|  | ЗТ |  |  | 4: чел.-ч; 5: 55,83; 6: 1,5525; 7: 0,5633945 | [8 empty] | ЗТ
|  | ЗТм |  |  | 4: чел.-ч; 5: 0,46; 6: 1,6875; 7: 0,0050456 | [8 empty] | ЗТм
|  | Итого по расценке |  |  | 8: 624.33; 10: 6.13 | [9 empty] | Итого по расценке
|  | ФОТ |  |  | 10: 5.36 | [8 empty] | ФОТ
| Приказ № 812/пр от 21.12.2020 Прил. п.16, Приказ № 812/пр от 21.12.2020 п.25 | НР Сантехнические работы - внутренние (трубопроводы, водопровод, канализация, отопление, газоснабжение, вентиляция и кондиционирование воздуха) |  |  | 4: %; 5: 121; 6: 0,9; 7: 108,9; 10: 5.84 | [8 empty] | НР Сантехнические работы - внутренние (трубопроводы, водопровод, канализация, отопление, газоснабжение, вентиляция и кондиционирование воздуха)
| Приказ № 774/пр от 11.12.2020 Прил. п.16, Приказ № 774/пр от 11.12.2020 п.16 | СП Сантехнические работы - внутренние (трубопроводы, водопровод, канализация, отопление, газоснабжение, вентиляция и кондиционирование воздуха) |  |  | 4: %; 5: 72; 6: 0,85; 7: 61,2; 10: 3.28 | [8 empty] | СП Сантехнические работы - внутренние (трубопроводы, водопровод, канализация, отопление, газоснабжение, вентиляция и кондиционирование воздуха)
|  | Всего по позиции |  |  | 10: 15.25 | [10 empty] | Всего по позиции
47 | ФССЦ-24.3.02.02-0004 | Трубы полипропиленовые для систем водоотведения, диаметр 110 мм |  |  | 4: м; 7: 0,65; 8: 43.52; 10: 28.29 |  |  |  |  | Трубы полипропиленовые для систем водоотведения, диаметр 110 мм
48 | ФЕР06-03-004-08 | Установка стальных конструкций, остающихся в теле бетона (ДЗ-1) |  |  | 4: т; 7: 0,00551 |  |  |  |  | Установка стальных конструкций, остающихся в теле бетона (ДЗ-1)
|  | Объем=(5,27+0,24)/1000 | [16 empty] | Объем=(5,27+0,24)/1000
| Приказ от 04.08.2020 № 421/пр п.58б | При применении сметных норм, включенных в сборники ГЭСН (ФЕР, ТЕР), аналогичных технологическим процессам в новом строительстве, в том числе по возведению новых конструктивных элементов ОЗП=1,15; ЭМ=1,25 к расх.; ЗПМ=1,25; ТЗ=1,15; ТЗМ=1,25 | [17 empty] | При применении сметных норм, включенных в сборники ГЭСН (ФЕР, ТЕР), аналогичных технологическим процессам в новом строительстве, в том числе по возведению новых конструктивных элементов ОЗП=1,15; ЭМ=1,25 к расх.; ЗПМ=1,25; ТЗ=1,15; ТЗМ=1,25
| Приказ от 04.08.2020 № 421/пр прил.10 табл.3 п.1.2 | Производство ремонтно-строительных работ осуществляется в помещениях эксплуатируемого объекта капитального строительства без остановки рабочего процесса, при этом: в зоне производства ремонтно-строительных работ имеются действующее технологическое или лабораторное оборудование, мебель и иные загромождающие помещения предметы ОЗП=1,35; ЭМ=1,35 к расх.; ЗПМ=1,35; ТЗ=1,35; ТЗМ=1,35 | [17 empty] | Производство ремонтно-строительных работ осуществляется в помещениях эксплуатируемого объекта капитального строительства без остановки рабочего процесса, при этом: в зоне производства ремонтно-строительных работ имеются действующее технологическое или лабораторное оборудование, мебель и иные загромождающие помещения предметы ОЗП=1,35; ЭМ=1,35 к расх.; ЗПМ=1,35; ТЗ=1,35; ТЗМ=1,35
| 1 | ОТ |  |  | 8: 408.85; 9: 1,5525; 10: 3.5 | [7 empty] | ОТ
| 2 | ЭМ |  |  | 8: 425.84; 9: 1,6875; 10: 3.96 | [7 empty] | ЭМ
| 3 | в т.ч. ОТм |  |  | 8: 51.59; 9: 1,6875; 10: 0.48 | [7 empty] | в т.ч. ОТм
| 4 | М |  |  | 8: 72.21; 10: 0.4 | [7 empty] | М
|  | ЗТ |  |  | 4: чел.-ч; 5: 42,5; 6: 1,5525; 7: 0,3635567 | [8 empty] | ЗТ
|  | ЗТм |  |  | 4: чел.-ч; 5: 4,16; 6: 1,6875; 7: 0,0386802 | [8 empty] | ЗТм
|  | Итого по расценке |  |  | 8: 906.9; 10: 7.86 | [9 empty] | Итого по расценке
|  | ФОТ |  |  | 10: 3.98 | [8 empty] | ФОТ
| Приказ № 812/пр от 21.12.2020 Прил. п.6, Приказ № 812/пр от 21.12.2020 п.25 | НР Бетонные и железобетонные монолитные конструкции и работы в строительстве |  |  | 4: %; 5: 102; 6: 0,9; 7: 91,8; 10: 3.65 | [8 empty] | НР Бетонные и железобетонные монолитные конструкции и работы в строительстве
| Приказ № 774/пр от 11.12.2020 Прил. п.6, Приказ № 774/пр от 11.12.2020 п.16 | СП Бетонные и железобетонные монолитные конструкции и работы в строительстве |  |  | 4: %; 5: 58; 6: 0,85; 7: 49,3; 10: 1.96 | [8 empty] | СП Бетонные и железобетонные монолитные конструкции и работы в строительстве
|  | Всего по позиции |  |  | 10: 13.47 | [10 empty] | Всего по позиции
49 | ФССЦ-07.2.07.12-0003 | Элементы конструктивные вспомогательного назначения массой не более 50 кг с преобладанием толстолистовой стали, собираемые из двух и более деталей, с отверстиями и без отверстий, соединяемые на сварке |  |  | 4: т; 7: 0,00551; 8: 11255; 10: 62.02 |  |  |  |  | Элементы конструктивные вспомогательного назначения массой не более 50 кг с преобладанием толстолистовой стали, собираемые из двух и более деталей, с отверстиями и без отверстий, соединяемые на сварке
50 | ФЕР20-02-011-01 | Установка зонтов над ВШ (ЗН-1) |  |  | 4: м2; 7: 0,1 |  |  |  |  | Установка зонтов над ВШ (ЗН-1)
| Приказ от 04.08.2020 № 421/пр п.58б | При применении сметных норм, включенных в сборники ГЭСН (ФЕР, ТЕР), аналогичных технологическим процессам в новом строительстве, в том числе по возведению новых конструктивных элементов ОЗП=1,15; ЭМ=1,25 к расх.; ЗПМ=1,25; ТЗ=1,15; ТЗМ=1,25 | [17 empty] | При применении сметных норм, включенных в сборники ГЭСН (ФЕР, ТЕР), аналогичных технологическим процессам в новом строительстве, в том числе по возведению новых конструктивных элементов ОЗП=1,15; ЭМ=1,25 к расх.; ЗПМ=1,25; ТЗ=1,15; ТЗМ=1,25
| Приказ от 04.08.2020 № 421/пр прил.10 табл.3 п.1.2 | Производство ремонтно-строительных работ осуществляется в помещениях эксплуатируемого объекта капитального строительства без остановки рабочего процесса, при этом: в зоне производства ремонтно-строительных работ имеются действующее технологическое или лабораторное оборудование, мебель и иные загромождающие помещения предметы ОЗП=1,35; ЭМ=1,35 к расх.; ЗПМ=1,35; ТЗ=1,35; ТЗМ=1,35 | [17 empty] | Производство ремонтно-строительных работ осуществляется в помещениях эксплуатируемого объекта капитального строительства без остановки рабочего процесса, при этом: в зоне производства ремонтно-строительных работ имеются действующее технологическое или лабораторное оборудование, мебель и иные загромождающие помещения предметы ОЗП=1,35; ЭМ=1,35 к расх.; ЗПМ=1,35; ТЗ=1,35; ТЗМ=1,35
| 1 | ОТ |  |  | 8: 7.8; 9: 1,5525; 10: 1.21 | [7 empty] | ОТ
| 2 | ЭМ |  |  | 8: 3.29; 9: 1,6875; 10: 0.56 | [7 empty] | ЭМ
| 3 | в т.ч. ОТм |  |  | 8: 0.46; 9: 1,6875; 10: 0.08 | [7 empty] | в т.ч. ОТм
| 4 | М |  |  | 8: 146.32; 10: 14.63 | [7 empty] | М
|  | ЗТ |  |  | 4: чел.-ч; 5: 0,83; 6: 1,5525; 7: 0,1288575 | [8 empty] | ЗТ
|  | ЗТм |  |  | 4: чел.-ч; 5: 0,04; 6: 1,6875; 7: 0,00675 | [8 empty] | ЗТм
|  | Итого по расценке |  |  | 8: 157.41; 10: 16.4 | [9 empty] | Итого по расценке
|  | ФОТ |  |  | 10: 1.29 | [8 empty] | ФОТ
| Приказ № 812/пр от 21.12.2020 Прил. п.16, Приказ № 812/пр от 21.12.2020 п.25 | НР Сантехнические работы - внутренние (трубопроводы, водопровод, канализация, отопление, газоснабжение, вентиляция и кондиционирование воздуха) |  |  | 4: %; 5: 121; 6: 0,9; 7: 108,9; 10: 1.4 | [8 empty] | НР Сантехнические работы - внутренние (трубопроводы, водопровод, канализация, отопление, газоснабжение, вентиляция и кондиционирование воздуха)
| Приказ № 774/пр от 11.12.2020 Прил. п.16, Приказ № 774/пр от 11.12.2020 п.16 | СП Сантехнические работы - внутренние (трубопроводы, водопровод, канализация, отопление, газоснабжение, вентиляция и кондиционирование воздуха) |  |  | 4: %; 5: 72; 6: 0,85; 7: 61,2; 10: 0.79 | [8 empty] | СП Сантехнические работы - внутренние (трубопроводы, водопровод, канализация, отопление, газоснабжение, вентиляция и кондиционирование воздуха)
|  | Всего по позиции |  |  | 10: 18.59 | [10 empty] | Всего по позиции
51 | ФССЦ-19.1.01.11-0001 | Крепления для воздуховодов оцинкованные (подвески СТД, подвески регулируемые СТД, тяги, хомуты, кронштейны, траверсы, ленты, шпильки, профили) |  |  | 4: т; 7: 0,000151; 8: 12676.79; 10: 1.91 |  |  |  |  | Крепления для воздуховодов оцинкованные (подвески СТД, подвески регулируемые СТД, тяги, хомуты, кронштейны, траверсы, ленты, шпильки, профили)
|  | Объем=0,151/1000 | [16 empty] | Объем=0,151/1000
52 | ФЕР13-03-002-04 | Огрунтовка металлических поверхностей за один раз: грунтовкой ГФ-021 |  |  | 4: 100 м2; 7: 0,01 |  |  |  |  | Огрунтовка металлических поверхностей за один раз: грунтовкой ГФ-021
|  | Объем=1 / 100 | [16 empty] | Объем=1 / 100
| Приказ от 04.08.2020 № 421/пр п.58б | При применении сметных норм, включенных в сборники ГЭСН (ФЕР, ТЕР), аналогичных технологическим процессам в новом строительстве, в том числе по возведению новых конструктивных элементов ОЗП=1,15; ЭМ=1,25 к расх.; ЗПМ=1,25; ТЗ=1,15; ТЗМ=1,25 | [17 empty] | При применении сметных норм, включенных в сборники ГЭСН (ФЕР, ТЕР), аналогичных технологическим процессам в новом строительстве, в том числе по возведению новых конструктивных элементов ОЗП=1,15; ЭМ=1,25 к расх.; ЗПМ=1,25; ТЗ=1,15; ТЗМ=1,25
| Приказ от 04.08.2020 № 421/пр прил.10 табл.3 п.1.2 | Производство ремонтно-строительных работ осуществляется в помещениях эксплуатируемого объекта капитального строительства без остановки рабочего процесса, при этом: в зоне производства ремонтно-строительных работ имеются действующее технологическое или лабораторное оборудование, мебель и иные загромождающие помещения предметы ОЗП=1,35; ЭМ=1,35 к расх.; ЗПМ=1,35; ТЗ=1,35; ТЗМ=1,35 | [17 empty] | Производство ремонтно-строительных работ осуществляется в помещениях эксплуатируемого объекта капитального строительства без остановки рабочего процесса, при этом: в зоне производства ремонтно-строительных работ имеются действующее технологическое или лабораторное оборудование, мебель и иные загромождающие помещения предметы ОЗП=1,35; ЭМ=1,35 к расх.; ЗПМ=1,35; ТЗ=1,35; ТЗМ=1,35
| 1 | ОТ |  |  | 8: 56.55; 9: 1,5525; 10: 0.88 | [7 empty] | ОТ
| 2 | ЭМ |  |  | 8: 9.22; 9: 1,6875; 10: 0.16 | [7 empty] | ЭМ
| 3 | в т.ч. ОТм |  |  | 8: 0.22; 9: 1,6875; 10: 0 | [7 empty] | в т.ч. ОТм
| 4 | М |  |  | 8: 152.04; 10: 1.52 | [7 empty] | М
|  | ЗТ |  |  | 4: чел.-ч; 5: 5,31; 6: 1,5525; 7: 0,0824378 | [8 empty] | ЗТ
|  | ЗТм |  |  | 4: чел.-ч; 5: 0,02; 6: 1,6875; 7: 0,0003375 | [8 empty] | ЗТм
|  | Итого по расценке |  |  | 8: 217.81; 10: 2.56 | [9 empty] | Итого по расценке
|  | ФОТ |  |  | 10: 0.88 | [8 empty] | ФОТ
| Приказ № 812/пр от 21.12.2020 Прил. п.13, Приказ № 812/пр от 21.12.2020 п.25 | НР Защита строительных конструкций и оборудования от коррозии |  |  | 4: %; 5: 94; 6: 0,9; 7: 84,6; 10: 0.74 | [8 empty] | НР Защита строительных конструкций и оборудования от коррозии
| Приказ № 774/пр от 11.12.2020 Прил. п.13, Приказ № 774/пр от 11.12.2020 п.16 | СП Защита строительных конструкций и оборудования от коррозии |  |  | 4: %; 5: 51; 6: 0,85; 7: 43,35; 10: 0.38 | [8 empty] | СП Защита строительных конструкций и оборудования от коррозии
|  | Всего по позиции |  |  | 10: 3.68 | [10 empty] | Всего по позиции
53 | ФЕР13-03-004-26 | Окраска металлических огрунтованных поверхностей: эмалью ПФ-115 |  |  | 4: 100 м2; 7: 0,01 |  |  |  |  | Окраска металлических огрунтованных поверхностей: эмалью ПФ-115
|  | Объем=1 / 100 | [16 empty] | Объем=1 / 100
|  | На два раза ПЗ=2 (ОЗП=2; ЭМ=2 к расх.; ЗПМ=2; МАТ=2 к расх.; ТЗ=2; ТЗМ=2) | [17 empty] | На два раза ПЗ=2 (ОЗП=2; ЭМ=2 к расх.; ЗПМ=2; МАТ=2 к расх.; ТЗ=2; ТЗМ=2)
| Приказ от 04.08.2020 № 421/пр п.58б | При применении сметных норм, включенных в сборники ГЭСН (ФЕР, ТЕР), аналогичных технологическим процессам в новом строительстве, в том числе по возведению новых конструктивных элементов ОЗП=1,15; ЭМ=1,25 к расх.; ЗПМ=1,25; ТЗ=1,15; ТЗМ=1,25 | [17 empty] | При применении сметных норм, включенных в сборники ГЭСН (ФЕР, ТЕР), аналогичных технологическим процессам в новом строительстве, в том числе по возведению новых конструктивных элементов ОЗП=1,15; ЭМ=1,25 к расх.; ЗПМ=1,25; ТЗ=1,15; ТЗМ=1,25
| Приказ от 04.08.2020 № 421/пр прил.10 табл.3 п.1.2 | Производство ремонтно-строительных работ осуществляется в помещениях эксплуатируемого объекта капитального строительства без остановки рабочего процесса, при этом: в зоне производства ремонтно-строительных работ имеются действующее технологическое или лабораторное оборудование, мебель и иные загромождающие помещения предметы ОЗП=1,35; ЭМ=1,35 к расх.; ЗПМ=1,35; ТЗ=1,35; ТЗМ=1,35 | [17 empty] | Производство ремонтно-строительных работ осуществляется в помещениях эксплуатируемого объекта капитального строительства без остановки рабочего процесса, при этом: в зоне производства ремонтно-строительных работ имеются действующее технологическое или лабораторное оборудование, мебель и иные загромождающие помещения предметы ОЗП=1,35; ЭМ=1,35 к расх.; ЗПМ=1,35; ТЗ=1,35; ТЗМ=1,35
| 1 | ОТ |  |  | 8: 19.32; 9: 3,105; 10: 0.6 | [7 empty] | ОТ
| 2 | ЭМ |  |  | 8: 6.01; 9: 3,375; 10: 0.2 | [7 empty] | ЭМ
| 3 | в т.ч. ОТм |  |  | 8: 0.22; 9: 3,375; 10: 0.01 | [7 empty] | в т.ч. ОТм
| 4 | М |  |  | 8: 138.16; 9: 2; 10: 2.76 | [7 empty] | М
|  | ЗТ |  |  | 4: чел.-ч; 5: 2,13; 6: 3,105; 7: 0,0661365 | [8 empty] | ЗТ
|  | ЗТм |  |  | 4: чел.-ч; 5: 0,02; 6: 3,375; 7: 0,000675 | [8 empty] | ЗТм
|  | Итого по расценке |  |  | 8: 163.49; 10: 3.56 | [9 empty] | Итого по расценке
|  | ФОТ |  |  | 10: 0.61 | [8 empty] | ФОТ
| Приказ № 812/пр от 21.12.2020 Прил. п.13, Приказ № 812/пр от 21.12.2020 п.25 | НР Защита строительных конструкций и оборудования от коррозии |  |  | 4: %; 5: 94; 6: 0,9; 7: 84,6; 10: 0.52 | [8 empty] | НР Защита строительных конструкций и оборудования от коррозии
| Приказ № 774/пр от 11.12.2020 Прил. п.13, Приказ № 774/пр от 11.12.2020 п.16 | СП Защита строительных конструкций и оборудования от коррозии |  |  | 4: %; 5: 51; 6: 0,85; 7: 43,35; 10: 0.26 | [8 empty] | СП Защита строительных конструкций и оборудования от коррозии
|  | Всего по позиции |  |  | 10: 4.34 | [10 empty] | Всего по позиции
54 | ФЕР46-01-008-03 | Заполнение бетоном отдельных мест в перекрытиях |  |  | 4: м3; 7: 0,04 |  |  |  |  | Заполнение бетоном отдельных мест в перекрытиях
| Приказ от 04.08.2020 № 421/пр прил.10 табл.3 п.1.2 | Производство ремонтно-строительных работ осуществляется в помещениях эксплуатируемого объекта капитального строительства без остановки рабочего процесса, при этом: в зоне производства ремонтно-строительных работ имеются действующее технологическое или лабораторное оборудование, мебель и иные загромождающие помещения предметы ОЗП=1,15; ЭМ=1,15 к расх.; ЗПМ=1,15; ТЗ=1,15; ТЗМ=1,15 | [17 empty] | Производство ремонтно-строительных работ осуществляется в помещениях эксплуатируемого объекта капитального строительства без остановки рабочего процесса, при этом: в зоне производства ремонтно-строительных работ имеются действующее технологическое или лабораторное оборудование, мебель и иные загромождающие помещения предметы ОЗП=1,15; ЭМ=1,15 к расх.; ЗПМ=1,15; ТЗ=1,15; ТЗМ=1,15
| 1 | ОТ |  |  | 8: 208.2; 9: 1,15; 10: 9.58 | [7 empty] | ОТ
| 2 | ЭМ |  |  | 8: 30.1; 9: 1,15; 10: 1.38 | [7 empty] | ЭМ
| 3 | в т.ч. ОТм |  |  | 8: 4.33; 9: 1,15; 10: 0.2 | [7 empty] | в т.ч. ОТм
| 4 | М |  |  | 8: 935.62; 10: 37.42 | [7 empty] | М
|  | ЗТ |  |  | 4: чел.-ч; 5: 24,61; 6: 1,15; 7: 1,13206 | [8 empty] | ЗТ
|  | ЗТм |  |  | 4: чел.-ч; 5: 0,35; 6: 1,15; 7: 0,0161 | [8 empty] | ЗТм
|  | Итого по расценке |  |  | 8: 1173.92; 10: 48.38 | [9 empty] | Итого по расценке
|  | ФОТ |  |  | 10: 9.78 | [8 empty] | ФОТ
| Приказ № 812/пр от 21.12.2020 Прил. п.40.1 | НР Работы по реконструкции зданий и сооружений: усиление и замена существующих конструкций, возведение отдельных конструктивных элементов |  |  | 4: %; 5: 103; 7: 103; 10: 10.07 | [8 empty] | НР Работы по реконструкции зданий и сооружений: усиление и замена существующих конструкций, возведение отдельных конструктивных элементов
| Приказ № 774/пр от 11.12.2020 Прил. п.40.1 | СП Работы по реконструкции зданий и сооружений: усиление и замена существующих конструкций, возведение отдельных конструктивных элементов |  |  | 4: %; 5: 59; 7: 59; 10: 5.77 | [8 empty] | СП Работы по реконструкции зданий и сооружений: усиление и замена существующих конструкций, возведение отдельных конструктивных элементов
|  | Всего по позиции |  |  | 10: 64.22 | [10 empty] | Всего по позиции
55 | ФССЦ-04.1.02.01-0009 | Смеси бетонные мелкозернистого бетона (БСМ), класс В25 (М350) |  |  | 4: м3; 7: 0,0408; 8: 653.31; 10: 26.66 |  |  |  |  | Смеси бетонные мелкозернистого бетона (БСМ), класс В25 (М350)
Усиление плиты покрытия №1 | [26 empty] | Усиление плиты покрытия №1
56 | ФЕРр54-10-1 | Установка деревянной стойки под балки или прогоны |  |  | 4: 100 м; 7: 0,1364 |  |  |  |  | Установка деревянной стойки под балки или прогоны
|  | Объем=(1,24*11) / 100 | [16 empty] | Объем=(1,24*11) / 100
| Приказ от 04.08.2020 № 421/пр прил.10 табл.3 п.1.2 | Производство ремонтно-строительных работ осуществляется в помещениях эксплуатируемого объекта капитального строительства без остановки рабочего процесса, при этом: в зоне производства ремонтно-строительных работ имеются действующее технологическое или лабораторное оборудование, мебель и иные загромождающие помещения предметы ОЗП=1,15; ЭМ=1,15 к расх.; ЗПМ=1,15; ТЗ=1,15; ТЗМ=1,15 | [17 empty] | Производство ремонтно-строительных работ осуществляется в помещениях эксплуатируемого объекта капитального строительства без остановки рабочего процесса, при этом: в зоне производства ремонтно-строительных работ имеются действующее технологическое или лабораторное оборудование, мебель и иные загромождающие помещения предметы ОЗП=1,15; ЭМ=1,15 к расх.; ЗПМ=1,15; ТЗ=1,15; ТЗМ=1,15
| 1 | ОТ |  |  | 8: 876.64; 9: 1,15; 10: 137.51 | [7 empty] | ОТ
| 2 | ЭМ |  |  | 8: 46; 9: 1,15; 10: 7.22 | [7 empty] | ЭМ
| 3 | в т.ч. ОТм |  |  | 8: 8.12; 9: 1,15; 10: 1.27 | [7 empty] | в т.ч. ОТм
| 4 | М |  |  | 8: 6324.55; 10: 862.67 | [7 empty] | М
|  | ЗТ |  |  | 4: чел.-ч; 5: 107,3; 6: 1,15; 7: 16,831078 | [8 empty] | ЗТ
|  | ЗТм |  |  | 4: чел.-ч; 5: 0,7; 6: 1,15; 7: 0,109802 | [8 empty] | ЗТм
|  | Итого по расценке |  |  | 8: 7247.19; 10: 1007.4 | [9 empty] | Итого по расценке
|  | ФОТ |  |  | 10: 138.78 | [8 empty] | ФОТ
| Приказ № 812/пр от 21.12.2020 Прил. п.88 | НР Перекрытия (ремонтно-строительные) |  |  | 4: %; 5: 92; 7: 92; 10: 127.68 | [8 empty] | НР Перекрытия (ремонтно-строительные)
| Приказ № 774/пр от 11.12.2020 Прил. п.88 | СП Перекрытия (ремонтно-строительные) |  |  | 4: %; 5: 59; 7: 59; 10: 81.88 | [8 empty] | СП Перекрытия (ремонтно-строительные)
|  | Всего по позиции |  |  | 10: 1216.96 | [10 empty] | Всего по позиции
57 | ФЕР46-03-004-44 | Сверление установками алмазного бурения вертикальных отверстий в густоармированных железобетонных конструкциях глубиной 200 мм диаметром: 60 мм |  |  | 4: 100 отверстий; 7: 1,05 |  |  |  |  | Сверление установками алмазного бурения вертикальных отверстий в густоармированных железобетонных конструкциях глубиной 200 мм диаметром: 60 мм
|  | Объем=(15+90) / 100 | [16 empty] | Объем=(15+90) / 100
| Приказ от 04.08.2020 № 421/пр прил.10 табл.3 п.1.2 | Производство ремонтно-строительных работ осуществляется в помещениях эксплуатируемого объекта капитального строительства без остановки рабочего процесса, при этом: в зоне производства ремонтно-строительных работ имеются действующее технологическое или лабораторное оборудование, мебель и иные загромождающие помещения предметы ОЗП=1,15; ЭМ=1,15 к расх.; ЗПМ=1,15; ТЗ=1,15; ТЗМ=1,15 | [17 empty] | Производство ремонтно-строительных работ осуществляется в помещениях эксплуатируемого объекта капитального строительства без остановки рабочего процесса, при этом: в зоне производства ремонтно-строительных работ имеются действующее технологическое или лабораторное оборудование, мебель и иные загромождающие помещения предметы ОЗП=1,15; ЭМ=1,15 к расх.; ЗПМ=1,15; ТЗ=1,15; ТЗМ=1,15
| 1 | ОТ |  |  | 8: 718.43; 9: 1,15; 10: 867.5 | [7 empty] | ОТ
| 2 | ЭМ |  |  | 8: 2309.84; 9: 1,15; 10: 2789.13 | [7 empty] | ЭМ
| 3 | в т.ч. ОТм |  |  | 8: 973.94; 9: 1,15; 10: 1176.03 | [7 empty] | в т.ч. ОТм
| 4 | М |  |  | 8: 5.69; 10: 5.97 | [7 empty] | М
|  | ЗТ |  |  | 4: чел.-ч; 5: 82,2; 6: 1,15; 7: 99,2565 | [8 empty] | ЗТ
|  | ЗТм |  |  | 4: чел.-ч; 5: 83,96; 6: 1,15; 7: 101,3817 | [8 empty] | ЗТм
|  | Итого по расценке |  |  | 8: 3033.96; 10: 3662.6 | [9 empty] | Итого по расценке
|  | ФОТ |  |  | 10: 2043.53 | [8 empty] | ФОТ
| Приказ № 812/пр от 21.12.2020 Прил. п.40.1 | НР Работы по реконструкции зданий и сооружений: усиление и замена существующих конструкций, возведение отдельных конструктивных элементов |  |  | 4: %; 5: 103; 7: 103; 10: 2104.84 | [8 empty] | НР Работы по реконструкции зданий и сооружений: усиление и замена существующих конструкций, возведение отдельных конструктивных элементов
| Приказ № 774/пр от 11.12.2020 Прил. п.40.1 | СП Работы по реконструкции зданий и сооружений: усиление и замена существующих конструкций, возведение отдельных конструктивных элементов |  |  | 4: %; 5: 59; 7: 59; 10: 1205.68 | [8 empty] | СП Работы по реконструкции зданий и сооружений: усиление и замена существующих конструкций, возведение отдельных конструктивных элементов
|  | Всего по позиции |  |  | 10: 6973.12 | [10 empty] | Всего по позиции
58 | ФССЦ-01.7.17.09-0062 | Сверло кольцевое алмазное, диаметр 20 мм |  |  | 4: шт; 7: 5,67; 8: 452.4; 10: 2565.11 |  |  |  |  | Сверло кольцевое алмазное, диаметр 20 мм
59 | ФЕР46-03-004-63 | На каждые 10 мм изменения глубины сверления добавлять или исключать: к расценке 46-03-004-44 |  |  | 4: 100 отверстий; 7: -12,6 |  |  |  |  | На каждые 10 мм изменения глубины сверления добавлять или исключать: к расценке 46-03-004-44
|  | Объем=(((80-200)/10)*105) / 100 | [16 empty] | Объем=(((80-200)/10)*105) / 100
| Приказ от 04.08.2020 № 421/пр прил.10 табл.3 п.1.2 | Производство ремонтно-строительных работ осуществляется в помещениях эксплуатируемого объекта капитального строительства без остановки рабочего процесса, при этом: в зоне производства ремонтно-строительных работ имеются действующее технологическое или лабораторное оборудование, мебель и иные загромождающие помещения предметы ОЗП=1,15; ЭМ=1,15 к расх.; ЗПМ=1,15; ТЗ=1,15; ТЗМ=1,15 | [17 empty] | Производство ремонтно-строительных работ осуществляется в помещениях эксплуатируемого объекта капитального строительства без остановки рабочего процесса, при этом: в зоне производства ремонтно-строительных работ имеются действующее технологическое или лабораторное оборудование, мебель и иные загромождающие помещения предметы ОЗП=1,15; ЭМ=1,15 к расх.; ЗПМ=1,15; ТЗ=1,15; ТЗМ=1,15
| 1 | ОТ |  |  | 8: 24.82; 9: 1,15; 10: -359.64 | [7 empty] | ОТ
| 2 | ЭМ |  |  | 8: 79.79; 9: 1,15; 10: -1156.16 | [7 empty] | ЭМ
| 3 | в т.ч. ОТм |  |  | 8: 33.76; 9: 1,15; 10: -489.18 | [7 empty] | в т.ч. ОТм
| 4 | М |  |  | 8: 0.21; 10: -2.65 | [7 empty] | М
|  | ЗТ |  |  | 4: чел.-ч; 5: 2,91; 6: 1,15; 7: -42,1659 | [8 empty] | ЗТ
|  | ЗТм |  |  | 4: чел.-ч; 5: 2,91; 6: 1,15; 7: -42,1659 | [8 empty] | ЗТм
|  | Итого по расценке |  |  | 8: 104.82; 10: -1518.45 | [9 empty] | Итого по расценке
|  | ФОТ |  |  | 10: -848.82 | [8 empty] | ФОТ
| Приказ № 812/пр от 21.12.2020 Прил. п.40.1 | НР Работы по реконструкции зданий и сооружений: усиление и замена существующих конструкций, возведение отдельных конструктивных элементов |  |  | 4: %; 5: 103; 7: 103; 10: -874.28 | [8 empty] | НР Работы по реконструкции зданий и сооружений: усиление и замена существующих конструкций, возведение отдельных конструктивных элементов
| Приказ № 774/пр от 11.12.2020 Прил. п.40.1 | СП Работы по реконструкции зданий и сооружений: усиление и замена существующих конструкций, возведение отдельных конструктивных элементов |  |  | 4: %; 5: 59; 7: 59; 10: -500.8 | [8 empty] | СП Работы по реконструкции зданий и сооружений: усиление и замена существующих конструкций, возведение отдельных конструктивных элементов
|  | Всего по позиции |  |  | 10: -2893.53 | [10 empty] | Всего по позиции
60 | ФССЦ-01.7.17.09-0062 | Сверло кольцевое алмазное, диаметр 20 мм |  |  | 4: шт; 7: -3,402; 8: 452.4; 10: -1539.06 |  |  |  |  | Сверло кольцевое алмазное, диаметр 20 мм
61 | ФЕР06-16-006-09 | Установка отдельных стержней: в перекрытиях диаметром до 8 мм |  |  | 4: т; 7: 0,0068 |  |  |  |  | Установка отдельных стержней: в перекрытиях диаметром до 8 мм
|  | Объем=(6,2+0,6)/1000 | [16 empty] | Объем=(6,2+0,6)/1000
| Приказ от 04.08.2020 № 421/пр п.58б | При применении сметных норм, включенных в сборники ГЭСН (ФЕР, ТЕР), аналогичных технологическим процессам в новом строительстве, в том числе по возведению новых конструктивных элементов ОЗП=1,15; ЭМ=1,25 к расх.; ЗПМ=1,25; ТЗ=1,15; ТЗМ=1,25 | [17 empty] | При применении сметных норм, включенных в сборники ГЭСН (ФЕР, ТЕР), аналогичных технологическим процессам в новом строительстве, в том числе по возведению новых конструктивных элементов ОЗП=1,15; ЭМ=1,25 к расх.; ЗПМ=1,25; ТЗ=1,15; ТЗМ=1,25
| Приказ от 04.08.2020 № 421/пр прил.10 табл.3 п.1.2 | Производство ремонтно-строительных работ осуществляется в помещениях эксплуатируемого объекта капитального строительства без остановки рабочего процесса, при этом: в зоне производства ремонтно-строительных работ имеются действующее технологическое или лабораторное оборудование, мебель и иные загромождающие помещения предметы ОЗП=1,35; ЭМ=1,35 к расх.; ЗПМ=1,35; ТЗ=1,35; ТЗМ=1,35 | [17 empty] | Производство ремонтно-строительных работ осуществляется в помещениях эксплуатируемого объекта капитального строительства без остановки рабочего процесса, при этом: в зоне производства ремонтно-строительных работ имеются действующее технологическое или лабораторное оборудование, мебель и иные загромождающие помещения предметы ОЗП=1,35; ЭМ=1,35 к расх.; ЗПМ=1,35; ТЗ=1,35; ТЗМ=1,35
| 1 | ОТ |  |  | 8: 414.39; 9: 1,5525; 10: 4.37 | [7 empty] | ОТ
| 2 | ЭМ |  |  | 8: 50.03; 9: 1,6875; 10: 0.57 | [7 empty] | ЭМ
| 3 | в т.ч. ОТм |  |  | 8: 7.59; 9: 1,6875; 10: 0.09 | [7 empty] | в т.ч. ОТм
| 4 | М |  |  | 8: 51; 10: 0.35 | [7 empty] | М
|  | ЗТ |  |  | 4: чел.-ч; 5: 52,19; 6: 1,5525; 7: 0,5509698 | [8 empty] | ЗТ
|  | ЗТм |  |  | 4: чел.-ч; 5: 0,58; 6: 1,6875; 7: 0,0066555 | [8 empty] | ЗТм
|  | Итого по расценке |  |  | 8: 515.42; 10: 5.29 | [9 empty] | Итого по расценке
|  | ФОТ |  |  | 10: 4.46 | [8 empty] | ФОТ
| Приказ № 812/пр от 21.12.2020 Прил. п.6.1, Приказ № 812/пр от 21.12.2020 п.25 | НР Бетонные и железобетонные монолитные конструкции и работы в строительстве с применением индустриальных видов опалубки |  |  | 4: %; 5: 108; 6: 0,9; 7: 97,2; 10: 4.34 | [8 empty] | НР Бетонные и железобетонные монолитные конструкции и работы в строительстве с применением индустриальных видов опалубки
| Приказ № 774/пр от 11.12.2020 Прил. п.6.1, Приказ № 774/пр от 11.12.2020 п.16 | СП Бетонные и железобетонные монолитные конструкции и работы в строительстве с применением индустриальных видов опалубки |  |  | 4: %; 5: 55; 6: 0,85; 7: 46,75; 10: 2.09 | [8 empty] | СП Бетонные и железобетонные монолитные конструкции и работы в строительстве с применением индустриальных видов опалубки
|  | Всего по позиции |  |  | 10: 11.72 | [10 empty] | Всего по позиции
62 | ФССЦ-08.4.03.02-0002 | Сталь арматурная, горячекатаная, гладкая, класс А-I, диаметр 8 мм |  |  | 4: т; 7: 0,0068; 8: 6780; 10: 46.1 |  |  |  |  | Сталь арматурная, горячекатаная, гладкая, класс А-I, диаметр 8 мм
63 | ФЕР06-16-006-10 | Установка отдельных стержней: в перекрытиях диаметром свыше. 8 мм |  |  | 4: т; 7: 0,0187 |  |  |  |  | Установка отдельных стержней: в перекрытиях диаметром свыше. 8 мм
|  | Объем=(10,1+8,6)/1000 | [16 empty] | Объем=(10,1+8,6)/1000
| Приказ от 04.08.2020 № 421/пр п.58б | При применении сметных норм, включенных в сборники ГЭСН (ФЕР, ТЕР), аналогичных технологическим процессам в новом строительстве, в том числе по возведению новых конструктивных элементов ОЗП=1,15; ЭМ=1,25 к расх.; ЗПМ=1,25; ТЗ=1,15; ТЗМ=1,25 | [17 empty] | При применении сметных норм, включенных в сборники ГЭСН (ФЕР, ТЕР), аналогичных технологическим процессам в новом строительстве, в том числе по возведению новых конструктивных элементов ОЗП=1,15; ЭМ=1,25 к расх.; ЗПМ=1,25; ТЗ=1,15; ТЗМ=1,25
| Приказ от 04.08.2020 № 421/пр прил.10 табл.3 п.1.2 | Производство ремонтно-строительных работ осуществляется в помещениях эксплуатируемого объекта капитального строительства без остановки рабочего процесса, при этом: в зоне производства ремонтно-строительных работ имеются действующее технологическое или лабораторное оборудование, мебель и иные загромождающие помещения предметы ОЗП=1,35; ЭМ=1,35 к расх.; ЗПМ=1,35; ТЗ=1,35; ТЗМ=1,35 | [17 empty] | Производство ремонтно-строительных работ осуществляется в помещениях эксплуатируемого объекта капитального строительства без остановки рабочего процесса, при этом: в зоне производства ремонтно-строительных работ имеются действующее технологическое или лабораторное оборудование, мебель и иные загромождающие помещения предметы ОЗП=1,35; ЭМ=1,35 к расх.; ЗПМ=1,35; ТЗ=1,35; ТЗМ=1,35
| 1 | ОТ |  |  | 8: 225.26; 9: 1,5525; 10: 6.54 | [7 empty] | ОТ
| 2 | ЭМ |  |  | 8: 51.84; 9: 1,6875; 10: 1.64 | [7 empty] | ЭМ
| 3 | в т.ч. ОТм |  |  | 8: 7.83; 9: 1,6875; 10: 0.25 | [7 empty] | в т.ч. ОТм
| 4 | М |  |  | 8: 61.2; 10: 1.14 | [7 empty] | М
|  | ЗТ |  |  | 4: чел.-ч; 5: 28,37; 6: 1,5525; 7: 0,8236307 | [8 empty] | ЗТ
|  | ЗТм |  |  | 4: чел.-ч; 5: 0,6; 6: 1,6875; 7: 0,0189338 | [8 empty] | ЗТм
|  | Итого по расценке |  |  | 8: 338.3; 10: 9.32 | [9 empty] | Итого по расценке
|  | ФОТ |  |  | 10: 6.79 | [8 empty] | ФОТ
| Приказ № 812/пр от 21.12.2020 Прил. п.6.1, Приказ № 812/пр от 21.12.2020 п.25 | НР Бетонные и железобетонные монолитные конструкции и работы в строительстве с применением индустриальных видов опалубки |  |  | 4: %; 5: 108; 6: 0,9; 7: 97,2; 10: 6.6 | [8 empty] | НР Бетонные и железобетонные монолитные конструкции и работы в строительстве с применением индустриальных видов опалубки
| Приказ № 774/пр от 11.12.2020 Прил. п.6.1, Приказ № 774/пр от 11.12.2020 п.16 | СП Бетонные и железобетонные монолитные конструкции и работы в строительстве с применением индустриальных видов опалубки |  |  | 4: %; 5: 55; 6: 0,85; 7: 46,75; 10: 3.17 | [8 empty] | СП Бетонные и железобетонные монолитные конструкции и работы в строительстве с применением индустриальных видов опалубки
|  | Всего по позиции |  |  | 10: 19.09 | [10 empty] | Всего по позиции
64 | ФССЦ-08.4.03.03-0005 | Сталь арматурная рифленая свариваемая, класс А500С, диаметр 14 мм |  |  | 4: т; 7: 0,0086; 8: 5488.69; 10: 47.2 |  |  |  |  | Сталь арматурная рифленая свариваемая, класс А500С, диаметр 14 мм
|  | Объем=8,6/1000 | [16 empty] | Объем=8,6/1000
65 | ФССЦ-08.4.03.03-0003 | Сталь арматурная рифленая свариваемая, класс А500С, диаметр 10 мм |  |  | 4: т; 7: 0,0101; 8: 5802.77; 10: 58.61 |  |  |  |  | Сталь арматурная рифленая свариваемая, класс А500С, диаметр 10 мм
|  | Объем=10,1/1000 | [16 empty] | Объем=10,1/1000
66 | ФЕР06-16-006-04 | Установка каркасов и сеток: в перекрытиях массой одного элемента до 20 кг |  |  | 4: т; 7: 0,0317 |  |  |  |  | Установка каркасов и сеток: в перекрытиях массой одного элемента до 20 кг
|  | Объем=(12,7+19)/1000 | [16 empty] | Объем=(12,7+19)/1000
| Приказ от 04.08.2020 № 421/пр п.58б | При применении сметных норм, включенных в сборники ГЭСН (ФЕР, ТЕР), аналогичных технологическим процессам в новом строительстве, в том числе по возведению новых конструктивных элементов ОЗП=1,15; ЭМ=1,25 к расх.; ЗПМ=1,25; ТЗ=1,15; ТЗМ=1,25 | [17 empty] | При применении сметных норм, включенных в сборники ГЭСН (ФЕР, ТЕР), аналогичных технологическим процессам в новом строительстве, в том числе по возведению новых конструктивных элементов ОЗП=1,15; ЭМ=1,25 к расх.; ЗПМ=1,25; ТЗ=1,15; ТЗМ=1,25
| Приказ от 04.08.2020 № 421/пр прил.10 табл.3 п.1.2 | Производство ремонтно-строительных работ осуществляется в помещениях эксплуатируемого объекта капитального строительства без остановки рабочего процесса, при этом: в зоне производства ремонтно-строительных работ имеются действующее технологическое или лабораторное оборудование, мебель и иные загромождающие помещения предметы ОЗП=1,35; ЭМ=1,35 к расх.; ЗПМ=1,35; ТЗ=1,35; ТЗМ=1,35 | [17 empty] | Производство ремонтно-строительных работ осуществляется в помещениях эксплуатируемого объекта капитального строительства без остановки рабочего процесса, при этом: в зоне производства ремонтно-строительных работ имеются действующее технологическое или лабораторное оборудование, мебель и иные загромождающие помещения предметы ОЗП=1,35; ЭМ=1,35 к расх.; ЗПМ=1,35; ТЗ=1,35; ТЗМ=1,35
| 1 | ОТ |  |  | 8: 184.29; 9: 1,5525; 10: 9.07 | [7 empty] | ОТ
| 2 | ЭМ |  |  | 8: 69.04; 9: 1,6875; 10: 3.69 | [7 empty] | ЭМ
| 3 | в т.ч. ОТм |  |  | 8: 10.56; 9: 1,6875; 10: 0.56 | [7 empty] | в т.ч. ОТм
| 4 | М |  |  | 8: 40.8; 10: 1.29 | [7 empty] | М
|  | ЗТ |  |  | 4: чел.-ч; 5: 23,21; 6: 1,5525; 7: 1,1422627 | [8 empty] | ЗТ
|  | ЗТм |  |  | 4: чел.-ч; 5: 0,8; 6: 1,6875; 7: 0,042795 | [8 empty] | ЗТм
|  | Итого по расценке |  |  | 8: 294.13; 10: 14.05 | [9 empty] | Итого по расценке
|  | ФОТ |  |  | 10: 9.63 | [8 empty] | ФОТ
| Приказ № 812/пр от 21.12.2020 Прил. п.6.1, Приказ № 812/пр от 21.12.2020 п.25 | НР Бетонные и железобетонные монолитные конструкции и работы в строительстве с применением индустриальных видов опалубки |  |  | 4: %; 5: 108; 6: 0,9; 7: 97,2; 10: 9.36 | [8 empty] | НР Бетонные и железобетонные монолитные конструкции и работы в строительстве с применением индустриальных видов опалубки
| Приказ № 774/пр от 11.12.2020 Прил. п.6.1, Приказ № 774/пр от 11.12.2020 п.16 | СП Бетонные и железобетонные монолитные конструкции и работы в строительстве с применением индустриальных видов опалубки |  |  | 4: %; 5: 55; 6: 0,85; 7: 46,75; 10: 4.5 | [8 empty] | СП Бетонные и железобетонные монолитные конструкции и работы в строительстве с применением индустриальных видов опалубки
|  | Всего по позиции |  |  | 10: 27.91 | [10 empty] | Всего по позиции
67 | ФССЦ-08.4.02.06-0003 | Сетка сварная из холоднотянутой проволоки 4-5 мм |  |  | 4: т; 7: 0,0317; 8: 8780.09; 10: 278.33 |  |  |  |  | Сетка сварная из холоднотянутой проволоки 4-5 мм
|  | Объем=(12,7+19)/1000 | [16 empty] | Объем=(12,7+19)/1000
68 | ФССЦ-08.3.03.04-0023 | Проволока стальная низкоуглеродистая общего назначения диаметром: 1,1 мм |  |  | 4: т; 7: 0,00081; 8: 6322.14; 10: 5.12 |  |  |  |  | Проволока стальная низкоуглеродистая общего назначения диаметром: 1,1 мм
|  | Объем=0,009*90/1000 | [16 empty] | Объем=0,009*90/1000
69 | ФЕР46-01-008-03 | Заполнение бетоном отдельных мест в перекрытиях |  |  | 4: м3; 7: 0,83 |  |  |  |  | Заполнение бетоном отдельных мест в перекрытиях
| Приказ от 04.08.2020 № 421/пр прил.10 табл.3 п.1.2 | Производство ремонтно-строительных работ осуществляется в помещениях эксплуатируемого объекта капитального строительства без остановки рабочего процесса, при этом: в зоне производства ремонтно-строительных работ имеются действующее технологическое или лабораторное оборудование, мебель и иные загромождающие помещения предметы ОЗП=1,15; ЭМ=1,15 к расх.; ЗПМ=1,15; ТЗ=1,15; ТЗМ=1,15 | [17 empty] | Производство ремонтно-строительных работ осуществляется в помещениях эксплуатируемого объекта капитального строительства без остановки рабочего процесса, при этом: в зоне производства ремонтно-строительных работ имеются действующее технологическое или лабораторное оборудование, мебель и иные загромождающие помещения предметы ОЗП=1,15; ЭМ=1,15 к расх.; ЗПМ=1,15; ТЗ=1,15; ТЗМ=1,15
| 1 | ОТ |  |  | 8: 208.2; 9: 1,15; 10: 198.73 | [7 empty] | ОТ
| 2 | ЭМ |  |  | 8: 30.1; 9: 1,15; 10: 28.73 | [7 empty] | ЭМ
| 3 | в т.ч. ОТм |  |  | 8: 4.33; 9: 1,15; 10: 4.13 | [7 empty] | в т.ч. ОТм
| 4 | М |  |  | 8: 935.62; 10: 776.56 | [7 empty] | М
|  | ЗТ |  |  | 4: чел.-ч; 5: 24,61; 6: 1,15; 7: 23,490245 | [8 empty] | ЗТ
|  | ЗТм |  |  | 4: чел.-ч; 5: 0,35; 6: 1,15; 7: 0,334075 | [8 empty] | ЗТм
|  | Итого по расценке |  |  | 8: 1173.92; 10: 1004.02 | [9 empty] | Итого по расценке
|  | ФОТ |  |  | 10: 202.86 | [8 empty] | ФОТ
| Приказ № 812/пр от 21.12.2020 Прил. п.40.1 | НР Работы по реконструкции зданий и сооружений: усиление и замена существующих конструкций, возведение отдельных конструктивных элементов |  |  | 4: %; 5: 103; 7: 103; 10: 208.95 | [8 empty] | НР Работы по реконструкции зданий и сооружений: усиление и замена существующих конструкций, возведение отдельных конструктивных элементов
| Приказ № 774/пр от 11.12.2020 Прил. п.40.1 | СП Работы по реконструкции зданий и сооружений: усиление и замена существующих конструкций, возведение отдельных конструктивных элементов |  |  | 4: %; 5: 59; 7: 59; 10: 119.69 | [8 empty] | СП Работы по реконструкции зданий и сооружений: усиление и замена существующих конструкций, возведение отдельных конструктивных элементов
|  | Всего по позиции |  |  | 10: 1332.66 | [10 empty] | Всего по позиции
70 | ФССЦ-04.1.02.01-0009 | Смеси бетонные мелкозернистого бетона (БСМ), класс В25 (М350) |  |  | 4: м3; 7: 0,8466; 8: 653.31; 10: 553.09 |  |  |  |  | Смеси бетонные мелкозернистого бетона (БСМ), класс В25 (М350)
Усиление плиты покрытия №2 | [26 empty] | Усиление плиты покрытия №2
71 | ФЕРр54-10-1 | Установка деревянной стойки под балки или прогоны |  |  | 4: 100 м; 7: 0,124 |  |  |  |  | Установка деревянной стойки под балки или прогоны
|  | Объем=(1,24*10) / 100 | [16 empty] | Объем=(1,24*10) / 100
| Приказ от 04.08.2020 № 421/пр прил.10 табл.3 п.1.2 | Производство ремонтно-строительных работ осуществляется в помещениях эксплуатируемого объекта капитального строительства без остановки рабочего процесса, при этом: в зоне производства ремонтно-строительных работ имеются действующее технологическое или лабораторное оборудование, мебель и иные загромождающие помещения предметы ОЗП=1,15; ЭМ=1,15 к расх.; ЗПМ=1,15; ТЗ=1,15; ТЗМ=1,15 | [17 empty] | Производство ремонтно-строительных работ осуществляется в помещениях эксплуатируемого объекта капитального строительства без остановки рабочего процесса, при этом: в зоне производства ремонтно-строительных работ имеются действующее технологическое или лабораторное оборудование, мебель и иные загромождающие помещения предметы ОЗП=1,15; ЭМ=1,15 к расх.; ЗПМ=1,15; ТЗ=1,15; ТЗМ=1,15
| 1 | ОТ |  |  | 8: 876.64; 9: 1,15; 10: 125.01 | [7 empty] | ОТ
| 2 | ЭМ |  |  | 8: 46; 9: 1,15; 10: 6.56 | [7 empty] | ЭМ
| 3 | в т.ч. ОТм |  |  | 8: 8.12; 9: 1,15; 10: 1.16 | [7 empty] | в т.ч. ОТм
| 4 | М |  |  | 8: 6324.55; 10: 784.24 | [7 empty] | М
|  | ЗТ |  |  | 4: чел.-ч; 5: 107,3; 6: 1,15; 7: 15,30098 | [8 empty] | ЗТ
|  | ЗТм |  |  | 4: чел.-ч; 5: 0,7; 6: 1,15; 7: 0,09982 | [8 empty] | ЗТм
|  | Итого по расценке |  |  | 8: 7247.19; 10: 915.81 | [9 empty] | Итого по расценке
|  | ФОТ |  |  | 10: 126.17 | [8 empty] | ФОТ
| Приказ № 812/пр от 21.12.2020 Прил. п.88 | НР Перекрытия (ремонтно-строительные) |  |  | 4: %; 5: 92; 7: 92; 10: 116.08 | [8 empty] | НР Перекрытия (ремонтно-строительные)
| Приказ № 774/пр от 11.12.2020 Прил. п.88 | СП Перекрытия (ремонтно-строительные) |  |  | 4: %; 5: 59; 7: 59; 10: 74.44 | [8 empty] | СП Перекрытия (ремонтно-строительные)
|  | Всего по позиции |  |  | 10: 1106.33 | [10 empty] | Всего по позиции
72 | ФЕР46-03-004-44 | Сверление установками алмазного бурения вертикальных отверстий в густоармированных железобетонных конструкциях глубиной 200 мм диаметром: 60 мм |  |  | 4: 100 отверстий; 7: 1,21 |  |  |  |  | Сверление установками алмазного бурения вертикальных отверстий в густоармированных железобетонных конструкциях глубиной 200 мм диаметром: 60 мм
|  | Объем=(21+100) / 100 | [16 empty] | Объем=(21+100) / 100
| Приказ от 04.08.2020 № 421/пр прил.10 табл.3 п.1.2 | Производство ремонтно-строительных работ осуществляется в помещениях эксплуатируемого объекта капитального строительства без остановки рабочего процесса, при этом: в зоне производства ремонтно-строительных работ имеются действующее технологическое или лабораторное оборудование, мебель и иные загромождающие помещения предметы ОЗП=1,15; ЭМ=1,15 к расх.; ЗПМ=1,15; ТЗ=1,15; ТЗМ=1,15 | [17 empty] | Производство ремонтно-строительных работ осуществляется в помещениях эксплуатируемого объекта капитального строительства без остановки рабочего процесса, при этом: в зоне производства ремонтно-строительных работ имеются действующее технологическое или лабораторное оборудование, мебель и иные загромождающие помещения предметы ОЗП=1,15; ЭМ=1,15 к расх.; ЗПМ=1,15; ТЗ=1,15; ТЗМ=1,15
| 1 | ОТ |  |  | 8: 718.43; 9: 1,15; 10: 999.7 | [7 empty] | ОТ
| 2 | ЭМ |  |  | 8: 2309.84; 9: 1,15; 10: 3214.14 | [7 empty] | ЭМ
| 3 | в т.ч. ОТм |  |  | 8: 973.94; 9: 1,15; 10: 1355.24 | [7 empty] | в т.ч. ОТм
| 4 | М |  |  | 8: 5.69; 10: 6.88 | [7 empty] | М
|  | ЗТ |  |  | 4: чел.-ч; 5: 82,2; 6: 1,15; 7: 114,3813 | [8 empty] | ЗТ
|  | ЗТм |  |  | 4: чел.-ч; 5: 83,96; 6: 1,15; 7: 116,83034 | [8 empty] | ЗТм
|  | Итого по расценке |  |  | 8: 3033.96; 10: 4220.72 | [9 empty] | Итого по расценке
|  | ФОТ |  |  | 10: 2354.94 | [8 empty] | ФОТ
| Приказ № 812/пр от 21.12.2020 Прил. п.40.1 | НР Работы по реконструкции зданий и сооружений: усиление и замена существующих конструкций, возведение отдельных конструктивных элементов |  |  | 4: %; 5: 103; 7: 103; 10: 2425.59 | [8 empty] | НР Работы по реконструкции зданий и сооружений: усиление и замена существующих конструкций, возведение отдельных конструктивных элементов
| Приказ № 774/пр от 11.12.2020 Прил. п.40.1 | СП Работы по реконструкции зданий и сооружений: усиление и замена существующих конструкций, возведение отдельных конструктивных элементов |  |  | 4: %; 5: 59; 7: 59; 10: 1389.41 | [8 empty] | СП Работы по реконструкции зданий и сооружений: усиление и замена существующих конструкций, возведение отдельных конструктивных элементов
|  | Всего по позиции |  |  | 10: 8035.72 | [10 empty] | Всего по позиции
73 | ФССЦ-01.7.17.09-0062 | Сверло кольцевое алмазное, диаметр 20 мм |  |  | 4: шт; 7: 6,534; 8: 452.4; 10: 2955.98 |  |  |  |  | Сверло кольцевое алмазное, диаметр 20 мм
74 | ФЕР46-03-004-63 | На каждые 10 мм изменения глубины сверления добавлять или исключать: к расценке 46-03-004-44 |  |  | 4: 100 отверстий; 7: -14,52 |  |  |  |  | На каждые 10 мм изменения глубины сверления добавлять или исключать: к расценке 46-03-004-44
|  | Объем=(((80-200)/10)*121) / 100 | [16 empty] | Объем=(((80-200)/10)*121) / 100
| Приказ от 04.08.2020 № 421/пр прил.10 табл.3 п.1.2 | Производство ремонтно-строительных работ осуществляется в помещениях эксплуатируемого объекта капитального строительства без остановки рабочего процесса, при этом: в зоне производства ремонтно-строительных работ имеются действующее технологическое или лабораторное оборудование, мебель и иные загромождающие помещения предметы ОЗП=1,15; ЭМ=1,15 к расх.; ЗПМ=1,15; ТЗ=1,15; ТЗМ=1,15 | [17 empty] | Производство ремонтно-строительных работ осуществляется в помещениях эксплуатируемого объекта капитального строительства без остановки рабочего процесса, при этом: в зоне производства ремонтно-строительных работ имеются действующее технологическое или лабораторное оборудование, мебель и иные загромождающие помещения предметы ОЗП=1,15; ЭМ=1,15 к расх.; ЗПМ=1,15; ТЗ=1,15; ТЗМ=1,15
| 1 | ОТ |  |  | 8: 24.82; 9: 1,15; 10: -414.44 | [7 empty] | ОТ
| 2 | ЭМ |  |  | 8: 79.79; 9: 1,15; 10: -1332.33 | [7 empty] | ЭМ
| 3 | в т.ч. ОТм |  |  | 8: 33.76; 9: 1,15; 10: -563.72 | [7 empty] | в т.ч. ОТм
| 4 | М |  |  | 8: 0.21; 10: -3.05 | [7 empty] | М
|  | ЗТ |  |  | 4: чел.-ч; 5: 2,91; 6: 1,15; 7: -48,59118 | [8 empty] | ЗТ
|  | ЗТм |  |  | 4: чел.-ч; 5: 2,91; 6: 1,15; 7: -48,59118 | [8 empty] | ЗТм
|  | Итого по расценке |  |  | 8: 104.82; 10: -1749.82 | [9 empty] | Итого по расценке
|  | ФОТ |  |  | 10: -978.16 | [8 empty] | ФОТ
| Приказ № 812/пр от 21.12.2020 Прил. п.40.1 | НР Работы по реконструкции зданий и сооружений: усиление и замена существующих конструкций, возведение отдельных конструктивных элементов |  |  | 4: %; 5: 103; 7: 103; 10: -1007.5 | [8 empty] | НР Работы по реконструкции зданий и сооружений: усиление и замена существующих конструкций, возведение отдельных конструктивных элементов
| Приказ № 774/пр от 11.12.2020 Прил. п.40.1 | СП Работы по реконструкции зданий и сооружений: усиление и замена существующих конструкций, возведение отдельных конструктивных элементов |  |  | 4: %; 5: 59; 7: 59; 10: -577.11 | [8 empty] | СП Работы по реконструкции зданий и сооружений: усиление и замена существующих конструкций, возведение отдельных конструктивных элементов
|  | Всего по позиции |  |  | 10: -3334.43 | [10 empty] | Всего по позиции
75 | ФССЦ-01.7.17.09-0062 | Сверло кольцевое алмазное, диаметр 20 мм |  |  | 4: шт; 7: -3,9204; 8: 452.4; 10: -1773.59 |  |  |  |  | Сверло кольцевое алмазное, диаметр 20 мм
76 | ФЕР06-16-006-09 | Установка отдельных стержней: в перекрытиях диаметром до 8 мм |  |  | 4: т; 7: 0,0092 |  |  |  |  | Установка отдельных стержней: в перекрытиях диаметром до 8 мм
|  | Объем=(8,6+0,6)/1000 | [16 empty] | Объем=(8,6+0,6)/1000
| Приказ от 04.08.2020 № 421/пр п.58б | При применении сметных норм, включенных в сборники ГЭСН (ФЕР, ТЕР), аналогичных технологическим процессам в новом строительстве, в том числе по возведению новых конструктивных элементов ОЗП=1,15; ЭМ=1,25 к расх.; ЗПМ=1,25; ТЗ=1,15; ТЗМ=1,25 | [17 empty] | При применении сметных норм, включенных в сборники ГЭСН (ФЕР, ТЕР), аналогичных технологическим процессам в новом строительстве, в том числе по возведению новых конструктивных элементов ОЗП=1,15; ЭМ=1,25 к расх.; ЗПМ=1,25; ТЗ=1,15; ТЗМ=1,25
| Приказ от 04.08.2020 № 421/пр прил.10 табл.3 п.1.2 | Производство ремонтно-строительных работ осуществляется в помещениях эксплуатируемого объекта капитального строительства без остановки рабочего процесса, при этом: в зоне производства ремонтно-строительных работ имеются действующее технологическое или лабораторное оборудование, мебель и иные загромождающие помещения предметы ОЗП=1,35; ЭМ=1,35 к расх.; ЗПМ=1,35; ТЗ=1,35; ТЗМ=1,35 | [17 empty] | Производство ремонтно-строительных работ осуществляется в помещениях эксплуатируемого объекта капитального строительства без остановки рабочего процесса, при этом: в зоне производства ремонтно-строительных работ имеются действующее технологическое или лабораторное оборудование, мебель и иные загромождающие помещения предметы ОЗП=1,35; ЭМ=1,35 к расх.; ЗПМ=1,35; ТЗ=1,35; ТЗМ=1,35
| 1 | ОТ |  |  | 8: 414.39; 9: 1,5525; 10: 5.92 | [7 empty] | ОТ
| 2 | ЭМ |  |  | 8: 50.03; 9: 1,6875; 10: 0.78 | [7 empty] | ЭМ
| 3 | в т.ч. ОТм |  |  | 8: 7.59; 9: 1,6875; 10: 0.12 | [7 empty] | в т.ч. ОТм
| 4 | М |  |  | 8: 51; 10: 0.47 | [7 empty] | М
|  | ЗТ |  |  | 4: чел.-ч; 5: 52,19; 6: 1,5525; 7: 0,7454298 | [8 empty] | ЗТ
|  | ЗТм |  |  | 4: чел.-ч; 5: 0,58; 6: 1,6875; 7: 0,0090045 | [8 empty] | ЗТм
|  | Итого по расценке |  |  | 8: 515.42; 10: 7.17 | [9 empty] | Итого по расценке
|  | ФОТ |  |  | 10: 6.04 | [8 empty] | ФОТ
| Приказ № 812/пр от 21.12.2020 Прил. п.6.1, Приказ № 812/пр от 21.12.2020 п.25 | НР Бетонные и железобетонные монолитные конструкции и работы в строительстве с применением индустриальных видов опалубки |  |  | 4: %; 5: 108; 6: 0,9; 7: 97,2; 10: 5.87 | [8 empty] | НР Бетонные и железобетонные монолитные конструкции и работы в строительстве с применением индустриальных видов опалубки
| Приказ № 774/пр от 11.12.2020 Прил. п.6.1, Приказ № 774/пр от 11.12.2020 п.16 | СП Бетонные и железобетонные монолитные конструкции и работы в строительстве с применением индустриальных видов опалубки |  |  | 4: %; 5: 55; 6: 0,85; 7: 46,75; 10: 2.82 | [8 empty] | СП Бетонные и железобетонные монолитные конструкции и работы в строительстве с применением индустриальных видов опалубки
|  | Всего по позиции |  |  | 10: 15.86 | [10 empty] | Всего по позиции
77 | ФССЦ-08.4.03.02-0002 | Сталь арматурная, горячекатаная, гладкая, класс А-I, диаметр 8 мм |  |  | 4: т; 7: 0,0092; 8: 6780; 10: 62.38 |  |  |  |  | Сталь арматурная, горячекатаная, гладкая, класс А-I, диаметр 8 мм
78 | ФЕР06-16-006-10 | Установка отдельных стержней: в перекрытиях диаметром свыше. 8 мм |  |  | 4: т; 7: 0,0266 |  |  |  |  | Установка отдельных стержней: в перекрытиях диаметром свыше. 8 мм
|  | Объем=(14+12,6)/1000 | [16 empty] | Объем=(14+12,6)/1000
| Приказ от 04.08.2020 № 421/пр п.58б | При применении сметных норм, включенных в сборники ГЭСН (ФЕР, ТЕР), аналогичных технологическим процессам в новом строительстве, в том числе по возведению новых конструктивных элементов ОЗП=1,15; ЭМ=1,25 к расх.; ЗПМ=1,25; ТЗ=1,15; ТЗМ=1,25 | [17 empty] | При применении сметных норм, включенных в сборники ГЭСН (ФЕР, ТЕР), аналогичных технологическим процессам в новом строительстве, в том числе по возведению новых конструктивных элементов ОЗП=1,15; ЭМ=1,25 к расх.; ЗПМ=1,25; ТЗ=1,15; ТЗМ=1,25
| Приказ от 04.08.2020 № 421/пр прил.10 табл.3 п.1.2 | Производство ремонтно-строительных работ осуществляется в помещениях эксплуатируемого объекта капитального строительства без остановки рабочего процесса, при этом: в зоне производства ремонтно-строительных работ имеются действующее технологическое или лабораторное оборудование, мебель и иные загромождающие помещения предметы ОЗП=1,35; ЭМ=1,35 к расх.; ЗПМ=1,35; ТЗ=1,35; ТЗМ=1,35 | [17 empty] | Производство ремонтно-строительных работ осуществляется в помещениях эксплуатируемого объекта капитального строительства без остановки рабочего процесса, при этом: в зоне производства ремонтно-строительных работ имеются действующее технологическое или лабораторное оборудование, мебель и иные загромождающие помещения предметы ОЗП=1,35; ЭМ=1,35 к расх.; ЗПМ=1,35; ТЗ=1,35; ТЗМ=1,35
| 1 | ОТ |  |  | 8: 225.26; 9: 1,5525; 10: 9.3 | [7 empty] | ОТ
| 2 | ЭМ |  |  | 8: 51.84; 9: 1,6875; 10: 2.33 | [7 empty] | ЭМ
| 3 | в т.ч. ОТм |  |  | 8: 7.83; 9: 1,6875; 10: 0.35 | [7 empty] | в т.ч. ОТм
| 4 | М |  |  | 8: 61.2; 10: 1.63 | [7 empty] | М
|  | ЗТ |  |  | 4: чел.-ч; 5: 28,37; 6: 1,5525; 7: 1,1715817 | [8 empty] | ЗТ
|  | ЗТм |  |  | 4: чел.-ч; 5: 0,6; 6: 1,6875; 7: 0,0269325 | [8 empty] | ЗТм
|  | Итого по расценке |  |  | 8: 338.3; 10: 13.26 | [9 empty] | Итого по расценке
|  | ФОТ |  |  | 10: 9.65 | [8 empty] | ФОТ
| Приказ № 812/пр от 21.12.2020 Прил. п.6.1, Приказ № 812/пр от 21.12.2020 п.25 | НР Бетонные и железобетонные монолитные конструкции и работы в строительстве с применением индустриальных видов опалубки |  |  | 4: %; 5: 108; 6: 0,9; 7: 97,2; 10: 9.38 | [8 empty] | НР Бетонные и железобетонные монолитные конструкции и работы в строительстве с применением индустриальных видов опалубки
| Приказ № 774/пр от 11.12.2020 Прил. п.6.1, Приказ № 774/пр от 11.12.2020 п.16 | СП Бетонные и железобетонные монолитные конструкции и работы в строительстве с применением индустриальных видов опалубки |  |  | 4: %; 5: 55; 6: 0,85; 7: 46,75; 10: 4.51 | [8 empty] | СП Бетонные и железобетонные монолитные конструкции и работы в строительстве с применением индустриальных видов опалубки
|  | Всего по позиции |  |  | 10: 27.15 | [10 empty] | Всего по позиции
79 | ФССЦ-08.4.03.03-0005 | Сталь арматурная рифленая свариваемая, класс А500С, диаметр 14 мм |  |  | 4: т; 7: 0,0126; 8: 5488.69; 10: 69.16 |  |  |  |  | Сталь арматурная рифленая свариваемая, класс А500С, диаметр 14 мм
|  | Объем=12,6/1000 | [16 empty] | Объем=12,6/1000
80 | ФССЦ-08.4.03.03-0003 | Сталь арматурная рифленая свариваемая, класс А500С, диаметр 10 мм |  |  | 4: т; 7: 0,014; 8: 5802.77; 10: 81.24 |  |  |  |  | Сталь арматурная рифленая свариваемая, класс А500С, диаметр 10 мм
|  | Объем=14/1000 | [16 empty] | Объем=14/1000
81 | ФЕР06-16-006-04 | Установка каркасов и сеток: в перекрытиях массой одного элемента до 20 кг |  |  | 4: т; 7: 0,037 |  |  |  |  | Установка каркасов и сеток: в перекрытиях массой одного элемента до 20 кг
|  | Объем=(7+8,5+21,5)/1000 | [16 empty] | Объем=(7+8,5+21,5)/1000
| Приказ от 04.08.2020 № 421/пр п.58б | При применении сметных норм, включенных в сборники ГЭСН (ФЕР, ТЕР), аналогичных технологическим процессам в новом строительстве, в том числе по возведению новых конструктивных элементов ОЗП=1,15; ЭМ=1,25 к расх.; ЗПМ=1,25; ТЗ=1,15; ТЗМ=1,25 | [17 empty] | При применении сметных норм, включенных в сборники ГЭСН (ФЕР, ТЕР), аналогичных технологическим процессам в новом строительстве, в том числе по возведению новых конструктивных элементов ОЗП=1,15; ЭМ=1,25 к расх.; ЗПМ=1,25; ТЗ=1,15; ТЗМ=1,25
| Приказ от 04.08.2020 № 421/пр прил.10 табл.3 п.1.2 | Производство ремонтно-строительных работ осуществляется в помещениях эксплуатируемого объекта капитального строительства без остановки рабочего процесса, при этом: в зоне производства ремонтно-строительных работ имеются действующее технологическое или лабораторное оборудование, мебель и иные загромождающие помещения предметы ОЗП=1,35; ЭМ=1,35 к расх.; ЗПМ=1,35; ТЗ=1,35; ТЗМ=1,35 | [17 empty] | Производство ремонтно-строительных работ осуществляется в помещениях эксплуатируемого объекта капитального строительства без остановки рабочего процесса, при этом: в зоне производства ремонтно-строительных работ имеются действующее технологическое или лабораторное оборудование, мебель и иные загромождающие помещения предметы ОЗП=1,35; ЭМ=1,35 к расх.; ЗПМ=1,35; ТЗ=1,35; ТЗМ=1,35
| 1 | ОТ |  |  | 8: 184.29; 9: 1,5525; 10: 10.59 | [7 empty] | ОТ
| 2 | ЭМ |  |  | 8: 69.04; 9: 1,6875; 10: 4.31 | [7 empty] | ЭМ
| 3 | в т.ч. ОТм |  |  | 8: 10.56; 9: 1,6875; 10: 0.66 | [7 empty] | в т.ч. ОТм
| 4 | М |  |  | 8: 40.8; 10: 1.51 | [7 empty] | М
|  | ЗТ |  |  | 4: чел.-ч; 5: 23,21; 6: 1,5525; 7: 1,3332404 | [8 empty] | ЗТ
|  | ЗТм |  |  | 4: чел.-ч; 5: 0,8; 6: 1,6875; 7: 0,04995 | [8 empty] | ЗТм
|  | Итого по расценке |  |  | 8: 294.13; 10: 16.41 | [9 empty] | Итого по расценке
|  | ФОТ |  |  | 10: 11.25 | [8 empty] | ФОТ
| Приказ № 812/пр от 21.12.2020 Прил. п.6.1, Приказ № 812/пр от 21.12.2020 п.25 | НР Бетонные и железобетонные монолитные конструкции и работы в строительстве с применением индустриальных видов опалубки |  |  | 4: %; 5: 108; 6: 0,9; 7: 97,2; 10: 10.94 | [8 empty] | НР Бетонные и железобетонные монолитные конструкции и работы в строительстве с применением индустриальных видов опалубки
| Приказ № 774/пр от 11.12.2020 Прил. п.6.1, Приказ № 774/пр от 11.12.2020 п.16 | СП Бетонные и железобетонные монолитные конструкции и работы в строительстве с применением индустриальных видов опалубки |  |  | 4: %; 5: 55; 6: 0,85; 7: 46,75; 10: 5.26 | [8 empty] | СП Бетонные и железобетонные монолитные конструкции и работы в строительстве с применением индустриальных видов опалубки
|  | Всего по позиции |  |  | 10: 32.61 | [10 empty] | Всего по позиции
82 | ФССЦ-08.4.02.06-0003 | Сетка сварная из холоднотянутой проволоки 4-5 мм |  |  | 4: т; 7: 0,037; 8: 8780.09; 10: 324.86 |  |  |  |  | Сетка сварная из холоднотянутой проволоки 4-5 мм
|  | Объем=(7+8,5+21,5)/1000 | [16 empty] | Объем=(7+8,5+21,5)/1000
83 | ФССЦ-08.3.03.04-0023 | Проволока стальная низкоуглеродистая общего назначения диаметром: 1,1 мм |  |  | 4: т; 7: 0,0009; 8: 6322.14; 10: 5.69 |  |  |  |  | Проволока стальная низкоуглеродистая общего назначения диаметром: 1,1 мм
|  | Объем=0,009*100/1000 | [16 empty] | Объем=0,009*100/1000
84 | ФЕР46-01-008-03 | Заполнение бетоном отдельных мест в перекрытиях |  |  | 4: м3; 7: 0,94 |  |  |  |  | Заполнение бетоном отдельных мест в перекрытиях
| Приказ от 04.08.2020 № 421/пр прил.10 табл.3 п.1.2 | Производство ремонтно-строительных работ осуществляется в помещениях эксплуатируемого объекта капитального строительства без остановки рабочего процесса, при этом: в зоне производства ремонтно-строительных работ имеются действующее технологическое или лабораторное оборудование, мебель и иные загромождающие помещения предметы ОЗП=1,15; ЭМ=1,15 к расх.; ЗПМ=1,15; ТЗ=1,15; ТЗМ=1,15 | [17 empty] | Производство ремонтно-строительных работ осуществляется в помещениях эксплуатируемого объекта капитального строительства без остановки рабочего процесса, при этом: в зоне производства ремонтно-строительных работ имеются действующее технологическое или лабораторное оборудование, мебель и иные загромождающие помещения предметы ОЗП=1,15; ЭМ=1,15 к расх.; ЗПМ=1,15; ТЗ=1,15; ТЗМ=1,15
| 1 | ОТ |  |  | 8: 208.2; 9: 1,15; 10: 225.06 | [7 empty] | ОТ
| 2 | ЭМ |  |  | 8: 30.1; 9: 1,15; 10: 32.54 | [7 empty] | ЭМ
| 3 | в т.ч. ОТм |  |  | 8: 4.33; 9: 1,15; 10: 4.68 | [7 empty] | в т.ч. ОТм
| 4 | М |  |  | 8: 935.62; 10: 879.48 | [7 empty] | М
|  | ЗТ |  |  | 4: чел.-ч; 5: 24,61; 6: 1,15; 7: 26,60341 | [8 empty] | ЗТ
|  | ЗТм |  |  | 4: чел.-ч; 5: 0,35; 6: 1,15; 7: 0,37835 | [8 empty] | ЗТм
|  | Итого по расценке |  |  | 8: 1173.92; 10: 1137.08 | [9 empty] | Итого по расценке
|  | ФОТ |  |  | 10: 229.74 | [8 empty] | ФОТ
| Приказ № 812/пр от 21.12.2020 Прил. п.40.1 | НР Работы по реконструкции зданий и сооружений: усиление и замена существующих конструкций, возведение отдельных конструктивных элементов |  |  | 4: %; 5: 103; 7: 103; 10: 236.63 | [8 empty] | НР Работы по реконструкции зданий и сооружений: усиление и замена существующих конструкций, возведение отдельных конструктивных элементов
| Приказ № 774/пр от 11.12.2020 Прил. п.40.1 | СП Работы по реконструкции зданий и сооружений: усиление и замена существующих конструкций, возведение отдельных конструктивных элементов |  |  | 4: %; 5: 59; 7: 59; 10: 135.55 | [8 empty] | СП Работы по реконструкции зданий и сооружений: усиление и замена существующих конструкций, возведение отдельных конструктивных элементов
|  | Всего по позиции |  |  | 10: 1509.26 | [10 empty] | Всего по позиции
85 | ФССЦ-04.1.02.01-0009 | Смеси бетонные мелкозернистого бетона (БСМ), класс В25 (М350) |  |  | 4: м3; 7: 0,9588; 8: 653.31; 10: 626.39 |  |  |  |  | Смеси бетонные мелкозернистого бетона (БСМ), класс В25 (М350)
|  | Итого по разделу 2 Ремонтные работы |  |  | 10: 87189.25 | [11 empty] | Итого по разделу 2 Ремонтные работы
|  | Итоги по смете: | [25 empty] | Итоги по смете:
|  | Итого прямые затраты (справочно) |  |  | 10: 75758.24 | [15 empty] | Итого прямые затраты (справочно)
|  | в том числе: | [26 empty] | в том числе:
|  | Оплата труда рабочих |  |  | 10: 7664.23 | [15 empty] | Оплата труда рабочих
|  | Эксплуатация машин |  |  | 10: 5643.18 | [15 empty] | Эксплуатация машин
|  | в том числе оплата труда машинистов (Отм) |  |  | 10: 1604.71 | [15 empty] | в том числе оплата труда машинистов (Отм)
|  | Материалы |  |  | 10: 62450.83 | [15 empty] | Материалы
|  | Строительные работы |  |  | 10: 89796.84; 12: 1020092 | [15 empty] | Строительные работы
| 2 кв 2022 (СМР) Письмо Минстроя России от 12.05.2022 г. №20846-ИФ/09 | Строительные работы |  |  | 10: 89646.27; 11: 11,36; 12: 1018382 | [15 empty] | Строительные работы
|  | в том числе: | [26 empty] | в том числе:
|  | оплата труда |  |  | 10: 7664.23 | [15 empty] | оплата труда
|  | эксплуатация машин и механизмов |  |  | 10: 5492.61 | [15 empty] | эксплуатация машин и механизмов
|  | в том числе оплата труда машинистов (ОТм) |  |  | 10: 1604.71 | [15 empty] | в том числе оплата труда машинистов (ОТм)
|  | материалы |  |  | 10: 62450.83 | [15 empty] | материалы
|  | накладные расходы |  |  | 10: 8981.61 | [15 empty] | накладные расходы
|  | сметная прибыль |  |  | 10: 5056.99 | [15 empty] | сметная прибыль
| 2 кв 2022 (СМР) Письмо Минстроя России от 12.05.2022 г. №20846-ИФ/09 | Дополнительная перевозка |  |  | 10: 150.57; 11: 11,36; 12: 1710 | [15 empty] | Дополнительная перевозка
|  | Итого ФОТ (справочно) |  |  | 10: 9268.94 | [15 empty] | Итого ФОТ (справочно)
|  | Итого накладные расходы (справочно) |  |  | 10: 8981.61 | [15 empty] | Итого накладные расходы (справочно)
|  | Итого сметная прибыль (справочно) |  |  | 10: 5056.99 | [15 empty] | Итого сметная прибыль (справочно)
|  | Непредвиденные затраты 2% |  |  | 10: 1795.94; 12: 20402 | [15 empty] | Непредвиденные затраты 2%
|  | Итого с непредвиденными |  |  | 10: 91592.78; 12: 1040494 | [15 empty] | Итого с непредвиденными
|  | НДС 20% |  |  | 10: 18318.56; 12: 208098.8 | [16 empty] | НДС 20%
|  | ВСЕГО по смете |  |  | 10: 109911.34; 12: 1248592.8 | [17 empty] | ВСЕГО по смете
|  | в том числе: | [26 empty] | в том числе:
|  | материалы, изделия и конструкции отсутствующие в СНБ |  |  | 12: 27718 | [15 empty] | материалы, изделия и конструкции отсутствующие в СНБ
| Составил: | Главный инженер проекта А.В. Гейценредер
[должность, подпись (инициалы, фамилия)]
| Проверил: | Инженер ХТИ - филиала СФУ Н.В. Зирнит
[должность, подпись (инициалы, фамилия)]